## PC
Name |  | dbs | mol. species | C | H | N | O | P | mass(form[CHO2] name[HCOO]) | tR (min) | Found in:
20 | : | 0 |  | 28 | 56 | 1 | 8 | 1 | 610.3726
20 | : | 1 |  | 28 | 54 | 1 | 8 | 1 | 608.3569
20 | : | 2 |  | 28 | 52 | 1 | 8 | 1 | 606.3413
20 | : | 3 |  | 28 | 50 | 1 | 8 | 1 | 604.3256
20 | : | 4 |  | 28 | 48 | 1 | 8 | 1 | 602.31
21 | : | 0 |  | 29 | 58 | 1 | 8 | 1 | 624.3882
21 | : | 1 |  | 29 | 56 | 1 | 8 | 1 | 622.3726
21 | : | 2 |  | 29 | 54 | 1 | 8 | 1 | 620.3569
21 | : | 3 |  | 29 | 52 | 1 | 8 | 1 | 618.3413
21 | : | 4 |  | 29 | 50 | 1 | 8 | 1 | 616.3256
22 | : | 0 |  | 30 | 60 | 1 | 8 | 1 | 638.4039
22 | : | 1 |  | 30 | 58 | 1 | 8 | 1 | 636.3882
22 | : | 2 |  | 30 | 56 | 1 | 8 | 1 | 634.3726
22 | : | 3 |  | 30 | 54 | 1 | 8 | 1 | 632.3569
22 | : | 4 |  | 30 | 52 | 1 | 8 | 1 | 630.3413
23 | : | 0 |  | 31 | 62 | 1 | 8 | 1 | 652.4195
23 | : | 1 |  | 31 | 60 | 1 | 8 | 1 | 650.4039
23 | : | 2 |  | 31 | 58 | 1 | 8 | 1 | 648.3882
23 | : | 3 |  | 31 | 56 | 1 | 8 | 1 | 646.3726
23 | : | 4 |  | 31 | 54 | 1 | 8 | 1 | 644.3569
24 | : | 0 |  | 32 | 64 | 1 | 8 | 1 | 666.4352
24 | : | 1 |  | 32 | 62 | 1 | 8 | 1 | 664.4195
24 | : | 2 |  | 32 | 60 | 1 | 8 | 1 | 662.4039
24 | : | 3 |  | 32 | 58 | 1 | 8 | 1 | 660.3882
24 | : | 4 |  | 32 | 56 | 1 | 8 | 1 | 658.3726
25 | : | 0 |  | 33 | 66 | 1 | 8 | 1 | 680.4508
25 | : | 1 |  | 33 | 64 | 1 | 8 | 1 | 678.4352
25 | : | 2 |  | 33 | 62 | 1 | 8 | 1 | 676.4195
25 | : | 3 |  | 33 | 60 | 1 | 8 | 1 | 674.4039
25 | : | 4 |  | 33 | 58 | 1 | 8 | 1 | 672.3882
26 | : | 0 |  | 34 | 68 | 1 | 8 | 1 | 694.4665
26 | : | 1 |  | 34 | 66 | 1 | 8 | 1 | 692.4508
26 | : | 2 |  | 34 | 64 | 1 | 8 | 1 | 690.4352
26 | : | 3 |  | 34 | 62 | 1 | 8 | 1 | 688.4195
26 | : | 4 |  | 34 | 60 | 1 | 8 | 1 | 686.4039
27 | : | 0 |  | 35 | 70 | 1 | 8 | 1 | 708.4821
27 | : | 1 |  | 35 | 68 | 1 | 8 | 1 | 706.4665
27 | : | 2 |  | 35 | 66 | 1 | 8 | 1 | 704.4508
27 | : | 3 |  | 35 | 64 | 1 | 8 | 1 | 702.4352
27 | : | 4 |  | 35 | 62 | 1 | 8 | 1 | 700.4195
28 | : | 0 |  | 36 | 72 | 1 | 8 | 1 | 722.4978
28 | : | 1 |  | 36 | 70 | 1 | 8 | 1 | 720.4821
28 | : | 1 | 12:0_16:1(n-7) | 36 | 70 | 1 | 8 | 1 | 720.4821 | 10.8263 | RT-DB_C
28 | : | 1 | 12:0_16:1(n-10) | 36 | 70 | 1 | 8 | 1 | 720.4821 | 11.2635 | RT-DB_C
28 | : | 1 | 14:0_14:1(n-10) | 36 | 70 | 1 | 8 | 1 | 720.4821 | 11.619 | RT-DB_A, RT-DB_B1, RT-DB_B2, RT-DB_C
28 | : | 2 |  | 36 | 68 | 1 | 8 | 1 | 718.4665
28 | : | 3 |  | 36 | 66 | 1 | 8 | 1 | 716.4508
28 | : | 4 |  | 36 | 64 | 1 | 8 | 1 | 714.4352
29 | : | 0 |  | 37 | 74 | 1 | 8 | 1 | 736.5134
29 | : | 1 |  | 37 | 72 | 1 | 8 | 1 | 734.4978
29 | : | 1 | 14:1(n-10)_15:0 | 37 | 72 | 1 | 8 | 1 | 734.4978 | 12.6665 | RT-DB_A
29 | : | 2 |  | 37 | 70 | 1 | 8 | 1 | 732.4821
29 | : | 3 |  | 37 | 68 | 1 | 8 | 1 | 730.4665
29 | : | 4 |  | 37 | 66 | 1 | 8 | 1 | 728.4508
30 | : | 0 |  | 38 | 76 | 1 | 8 | 1 | 750.5291
30 | : | 1 |  | 38 | 74 | 1 | 8 | 1 | 748.5134
30 | : | 1 | 12:0_18:1(n-9) | 38 | 74 | 1 | 8 | 1 | 748.5134 | 12.9911 | RT-DB_C
30 | : | 1 | 14:0_16:1(n-7) | 38 | 74 | 1 | 8 | 1 | 748.5134 | 12.8977 | RT-DB_A, RT-DB_B1, RT-DB_B2, RT-DB_C
30 | : | 1 | 14:0_16:1(n-9) | 38 | 74 | 1 | 8 | 1 | 748.5134 | 13.1993 | RT-DB_A, RT-DB_B1, RT-DB_C
30 | : | 1 | 14:0_16:1(n-10) | 38 | 74 | 1 | 8 | 1 | 748.5134 | 13.4161 | RT-DB_A, RT-DB_B1, RT-DB_B2, RT-DB_C
30 | : | 1 | 14:1(n-9)_16:0 | 38 | 74 | 1 | 8 | 1 | 748.5134 | 13.5961 | RT-DB_A, RT-DB_C
30 | : | 1 | 14:1(n-9)_16:0 | 38 | 74 | 1 | 8 | 1 | 748.5134 | 13.752 | RT-DB_A
30 | : | 1 | 14:1(n-10)_16:0 | 38 | 74 | 1 | 8 | 1 | 748.5134 | 13.9127 | RT-DB_A, RT-DB_B1, RT-DB_C
30 | : | 1 | 14:1(n-10)_16:0 | 38 | 74 | 1 | 8 | 1 | 748.5134 | 14.038 | RT-DB_A, RT-DB_B1, RT-DB_B2, RT-DB_C
30 | : | 2 |  | 38 | 72 | 1 | 8 | 1 | 746.4978
30 | : | 2 | 14:0_16:2(n-7) | 38 | 72 | 1 | 8 | 1 | 746.4978 | 11.8057 | RT-DB_C
30 | : | 2 | 14:0_16:2(n-9) | 38 | 72 | 1 | 8 | 1 | 746.4978 | 12.3027 | RT-DB_C
30 | : | 2 | 14:1(n-9)_16:1(n-7) | 38 | 72 | 1 | 8 | 1 | 746.4978 | 11.6957 | RT-DB_C
30 | : | 2 | 14:1(n-10)_16:1(n-7) | 38 | 72 | 1 | 8 | 1 | 746.4978 | 11.9639 | RT-DB_A, RT-DB_B1, RT-DB_B2, RT-DB_C
30 | : | 2 | 14:1(n-10)_16:1 | 38 | 72 | 1 | 8 | 1 | 746.4978 | 12.1289 | RT-DB_C
30 | : | 2 | 14:1(n-10)_16:1(n-10) | 38 | 72 | 1 | 8 | 1 | 746.4978 | 12.2944 | RT-DB_A, RT-DB_B1, RT-DB_B2, RT-DB_C
30 | : | 2 | 14:1_16:1(n-10) | 38 | 72 | 1 | 8 | 1 | 746.4978 | 12.4489 | RT-DB_C
30 | : | 3 |  | 38 | 70 | 1 | 8 | 1 | 744.4821
30 | : | 3 | 14:0_16:3(n-6) | 38 | 70 | 1 | 8 | 1 | 744.4821 | 11.058 | RT-DB_C
30 | : | 3 | 14:1(n-10)_16:2 | 38 | 70 | 1 | 8 | 1 | 744.4821 | 11.3891 | RT-DB_C
30 | : | 4 |  | 38 | 68 | 1 | 8 | 1 | 742.4665
30 | : | 5 |  | 38 | 66 | 1 | 8 | 1 | 740.4508
30 | : | 6 |  | 38 | 64 | 1 | 8 | 1 | 738.4352
31 | : | 0 |  | 39 | 78 | 1 | 8 | 1 | 764.5447
31 | : | 1 |  | 39 | 76 | 1 | 8 | 1 | 762.5291
31 | : | 1 | 15:0_16:1(n-7) | 39 | 76 | 1 | 8 | 1 | 762.5291 | 13.7259 | RT-DB_C
31 | : | 1 | 15:0_16:1(n-7) | 39 | 76 | 1 | 8 | 1 | 762.5291 | 13.8635 | RT-DB_A, RT-DB_C
31 | : | 1 | 15:0_16:1(n-7) | 39 | 76 | 1 | 8 | 1 | 762.5291 | 14.2919 | RT-DB_A, RT-DB_B1, RT-DB_B2, RT-DB_C
31 | : | 1 | 15:0_16:1(n-10) | 39 | 76 | 1 | 8 | 1 | 762.5291 | 14.3162 | RT-DB_A, RT-DB_B1, RT-DB_C
31 | : | 1 | 15:0_16:1(n-9) | 39 | 76 | 1 | 8 | 1 | 762.5291 | 14.5933 | RT-DB_A, RT-DB_C
31 | : | 1 | 15:0_16:1(n-10) | 39 | 76 | 1 | 8 | 1 | 762.5291 | 14.746 | RT-DB_C
31 | : | 1 | 15:0_16:1(n-10) | 39 | 76 | 1 | 8 | 1 | 762.5291 | 14.8771 | RT-DB_A, RT-DB_B1, RT-DB_B2, RT-DB_C
31 | : | 2 |  | 39 | 74 | 1 | 8 | 1 | 760.5134
31 | : | 2 | 15:1_16:1(n-7) | 39 | 74 | 1 | 8 | 1 | 760.5134 | 13.039 | RT-DB_C
31 | : | 3 |  | 39 | 72 | 1 | 8 | 1 | 758.4978
31 | : | 4 |  | 39 | 70 | 1 | 8 | 1 | 756.4821
31 | : | 5 |  | 39 | 68 | 1 | 8 | 1 | 754.4665
31 | : | 6 |  | 39 | 66 | 1 | 8 | 1 | 752.4508
32 | : | 0 |  | 40 | 80 | 1 | 8 | 1 | 778.5604
32 | : | 1 |  | 40 | 78 | 1 | 8 | 1 | 776.5447
32 | : | 1 | 14:0_18:1(n-7) | 40 | 78 | 1 | 8 | 1 | 776.5447 | 15.7198 | RT-DB_A, RT-DB_B1, RT-DB_C
32 | : | 1 | 14:0_18:1(n-9) | 40 | 78 | 1 | 8 | 1 | 776.5447 | 15.9586 | RT-DB_A, RT-DB_B1, RT-DB_B2, RT-DB_C
32 | : | 1 | 14:0_18:1(n-10) | 40 | 78 | 1 | 8 | 1 | 776.5447 | 16.073 | RT-DB_A, RT-DB_B1
32 | : | 1 | 16:0_16:1(n-7) | 40 | 78 | 1 | 8 | 1 | 776.5447 | 15.3875 | RT-DB_C
32 | : | 1 | 16:0_16:1(n-7) | 40 | 78 | 1 | 8 | 1 | 776.5447 | 15.9565 | RT-DB_A, RT-DB_B1, RT-DB_B2, RT-DB_C
32 | : | 1 | 16:0_16:1(n-9) | 40 | 78 | 1 | 8 | 1 | 776.5447 | 16.2564 | RT-DB_A, RT-DB_B1, RT-DB_C
32 | : | 1 | 16:0_16:1(n-9) | 40 | 78 | 1 | 8 | 1 | 776.5447 | 16.3851 | RT-DB_A, RT-DB_B1, RT-DB_B2, RT-DB_C
32 | : | 1 | 16:0_16:1(n-10) | 40 | 78 | 1 | 8 | 1 | 776.5447 | 16.513 | RT-DB_A, RT-DB_B1, RT-DB_C
32 | : | 1 | 16:0_16:1(n-10) | 40 | 78 | 1 | 8 | 1 | 776.5447 | 16.6573 | RT-DB_A, RT-DB_B1, RT-DB_B2, RT-DB_C
32 | : | 2 |  | 40 | 76 | 1 | 8 | 1 | 774.5291
32 | : | 2 | 14:0_18:2(n-6) | 40 | 76 | 1 | 8 | 1 | 774.5291 | 13.6684 | RT-DB_A, RT-DB_B1, RT-DB_C
32 | : | 2 | 14:1(n-10)_18:1(n-7) | 40 | 76 | 1 | 8 | 1 | 774.5291 | 14.2394 | RT-DB_C
32 | : | 2 | 14:1(n-10)_18:1(n-9) | 40 | 76 | 1 | 8 | 1 | 774.5291 | 14.5092 | RT-DB_A, RT-DB_B1, RT-DB_B2, RT-DB_C
32 | : | 2 | 16:0_16:2(n-7) | 40 | 76 | 1 | 8 | 1 | 774.5291 | 14.1312 | RT-DB_C
32 | : | 2 | 16:0_16:2(n-9) | 40 | 76 | 1 | 8 | 1 | 774.5291 | 14.9348 | RT-DB_C
32 | : | 2 | 16:0_16:2(n-9) | 40 | 76 | 1 | 8 | 1 | 774.5291 | 15.2023 | RT-DB_A, RT-DB_B1, RT-DB_B2, RT-DB_C
32 | : | 2 | 16:1(n-7)_16:1(n-7) | 40 | 76 | 1 | 8 | 1 | 774.5291 | 13.4104 | RT-DB_A, RT-DB_B1, RT-DB_B2, RT-DB_C
32 | : | 2 | 16:1(n-7)_16:1(n-9) | 40 | 76 | 1 | 8 | 1 | 774.5291 | 13.6786 | RT-DB_A, RT-DB_B1, RT-DB_B2, RT-DB_C
32 | : | 2 | 16:1(n-7)_16:1(n-10) | 40 | 76 | 1 | 8 | 1 | 774.5291 | 13.8765 | RT-DB_A, RT-DB_B1, RT-DB_B2, RT-DB_C
32 | : | 2 | 16:1_16:1(n-9) | 40 | 76 | 1 | 8 | 1 | 774.5291 | 13.9089 | RT-DB_C
32 | : | 2 | 16:1_16:1(n-7) | 40 | 76 | 1 | 8 | 1 | 774.5291 | 14.102 | RT-DB_A, RT-DB_B1, RT-DB_C
32 | : | 2 | 16:1_16:1(n-9) | 40 | 76 | 1 | 8 | 1 | 774.5291 | 14.134 | RT-DB_A, RT-DB_B1, RT-DB_C
32 | : | 2 | 16:1_16:1(n-10) | 40 | 76 | 1 | 8 | 1 | 774.5291 | 14.1512 | RT-DB_A, RT-DB_B1, RT-DB_B2, RT-DB_C
32 | : | 2 | 16:1_16:1(n-10) | 40 | 76 | 1 | 8 | 1 | 774.5291 | 14.3382 | RT-DB_A, RT-DB_B1, RT-DB_B2, RT-DB_C
32 | : | 2 | 16:1_16:1(n-7) | 40 | 76 | 1 | 8 | 1 | 774.5291 | 14.4409 | RT-DB_A, RT-DB_B1, RT-DB_B2, RT-DB_C
32 | : | 2 | 16:1_16:1(n-10) | 40 | 76 | 1 | 8 | 1 | 774.5291 | 14.9667 | RT-DB_A, RT-DB_B1, RT-DB_B2, RT-DB_C
32 | : | 3 |  | 40 | 74 | 1 | 8 | 1 | 772.5134
32 | : | 3 | 14:0_18:3(n-3) | 40 | 74 | 1 | 8 | 1 | 772.5134 | 12.0895 | RT-DB_A, RT-DB_B1, RT-DB_B2, RT-DB_C
32 | : | 3 | 14:0_18:3(n-6) | 40 | 74 | 1 | 8 | 1 | 772.5134 | 12.3998 | RT-DB_C
32 | : | 3 | 14:1(n-10)_18:2 | 40 | 74 | 1 | 8 | 1 | 772.5134 | 12.4538 | RT-DB_C
32 | : | 3 | 16:0_16:3(n-6) | 40 | 74 | 1 | 8 | 1 | 772.5134 | 13.1678 | RT-DB_C
32 | : | 3 | 16:0_16:3(n-6) | 40 | 74 | 1 | 8 | 1 | 772.5134 | 13.3379 | RT-DB_A, RT-DB_C
32 | : | 3 | 16:1(n-7)_16:2(n-7) | 40 | 74 | 1 | 8 | 1 | 772.5134 | 12.1069 | RT-DB_C
32 | : | 3 | 16:1_16:2(n-7) | 40 | 74 | 1 | 8 | 1 | 772.5134 | 12.2796 | RT-DB_C
32 | : | 3 | 16:1(n-10)_16:2(n-7) | 40 | 74 | 1 | 8 | 1 | 772.5134 | 12.4619 | RT-DB_C
32 | : | 3 | 16:1(n-7)_16:2(n-9) | 40 | 74 | 1 | 8 | 1 | 772.5134 | 12.779 | RT-DB_A, RT-DB_B1, RT-DB_B2, RT-DB_C
32 | : | 3 | 16:1(n-9)_16:2(n-9) | 40 | 74 | 1 | 8 | 1 | 772.5134 | 13.061 | RT-DB_C
32 | : | 3 | 16:1(n-10)_16:2(n-9) | 40 | 74 | 1 | 8 | 1 | 772.5134 | 13.2056 | RT-DB_A, RT-DB_B1, RT-DB_B2, RT-DB_C
32 | : | 4 |  | 40 | 72 | 1 | 8 | 1 | 770.4978
32 | : | 4 | 16:1(n-7)_16:3(n-6) | 40 | 72 | 1 | 8 | 1 | 770.4978 | 11.4487 | RT-DB_C
32 | : | 4 | 16:1_16:3(n-6) | 40 | 72 | 1 | 8 | 1 | 770.4978 | 11.5883 | RT-DB_C
32 | : | 4 | 16:1(n-7)_16:3 | 40 | 72 | 1 | 8 | 1 | 770.4978 | 11.6655 | RT-DB_C
32 | : | 5 |  | 40 | 70 | 1 | 8 | 1 | 768.4821
32 | : | 6 |  | 40 | 68 | 1 | 8 | 1 | 766.4665
33 | : | 0 |  | 41 | 82 | 1 | 8 | 1 | 792.576
33 | : | 1 |  | 41 | 80 | 1 | 8 | 1 | 790.5604
33 | : | 1 | 15:0_18:1(n-7) | 41 | 80 | 1 | 8 | 1 | 790.5604 | 16.9729 | RT-DB_A, RT-DB_C
33 | : | 1 | 15:0_18:1(n-9) | 41 | 80 | 1 | 8 | 1 | 790.5604 | 17.2949 | RT-DB_A, RT-DB_C
33 | : | 1 | 15:0_18:1(n-7) | 41 | 80 | 1 | 8 | 1 | 790.5604 | 17.687 | RT-DB_A, RT-DB_B1, RT-DB_B2, RT-DB_C
33 | : | 1 | 15:0_18:1(n-9) | 41 | 80 | 1 | 8 | 1 | 790.5604 | 17.9219 | RT-DB_A, RT-DB_B1, RT-DB_B2, RT-DB_C
33 | : | 1 | 15:0_18:1(n-10) | 41 | 80 | 1 | 8 | 1 | 790.5604 | 18.0348 | RT-DB_A, RT-DB_B1, RT-DB_C
33 | : | 1 | 16:1(n-7)_17:0 | 41 | 80 | 1 | 8 | 1 | 790.5604 | 17.366 | RT-DB_A, RT-DB_B1, RT-DB_B2, RT-DB_C
33 | : | 1 | 16:1(n-10)_17:0 | 41 | 80 | 1 | 8 | 1 | 790.5604 | 17.7589 | RT-DB_A, RT-DB_C
33 | : | 1 | 16:1(n-7)_17:0 | 41 | 80 | 1 | 8 | 1 | 790.5604 | 18.1243 | RT-DB_A, RT-DB_B1, RT-DB_B2, RT-DB_C
33 | : | 1 | 16:1(n-10)_17:0 | 41 | 80 | 1 | 8 | 1 | 790.5604 | 18.8357 | RT-DB_A, RT-DB_B1, RT-DB_B2, RT-DB_C
33 | : | 2 |  | 41 | 78 | 1 | 8 | 1 | 788.5447
33 | : | 2 | 15:0_18:2(n-6) | 41 | 78 | 1 | 8 | 1 | 788.5447 | 15.0309 | RT-DB_C
33 | : | 2 | 15:0_18:2(n-7) | 41 | 78 | 1 | 8 | 1 | 788.5447 | 15.1798 | RT-DB_B1, RT-DB_C
33 | : | 2 | 15:0_18:2(n-6) | 41 | 78 | 1 | 8 | 1 | 788.5447 | 15.2137 | RT-DB_A, RT-DB_B1, RT-DB_B2, RT-DB_C
33 | : | 2 | 16:1(n-7)_17:1 | 41 | 78 | 1 | 8 | 1 | 788.5447 | 14.8666 | RT-DB_A, RT-DB_B1, RT-DB_B2, RT-DB_C
33 | : | 2 | 16:1(n-7)_17:1 | 41 | 78 | 1 | 8 | 1 | 788.5447 | 15.4201 | RT-DB_A, RT-DB_B1, RT-DB_C
33 | : | 2 | 16:1(n-10)_17:1 | 41 | 78 | 1 | 8 | 1 | 788.5447 | 15.4374 | RT-DB_A, RT-DB_B1, RT-DB_B2, RT-DB_C
33 | : | 2 | 16:1(n-10)_17:1 | 41 | 78 | 1 | 8 | 1 | 788.5447 | 15.931 | RT-DB_A, RT-DB_B1, RT-DB_C
33 | : | 3 |  | 41 | 76 | 1 | 8 | 1 | 786.5291
33 | : | 3 | 15:0_18:3(n-3) | 41 | 76 | 1 | 8 | 1 | 786.5291 | 13.2609 | RT-DB_A, RT-DB_B1, RT-DB_B2, RT-DB_C
33 | : | 4 |  | 41 | 74 | 1 | 8 | 1 | 784.5134
33 | : | 5 |  | 41 | 72 | 1 | 8 | 1 | 782.4978
33 | : | 6 |  | 41 | 70 | 1 | 8 | 1 | 780.4821
34 | : | 0 |  | 42 | 84 | 1 | 8 | 1 | 806.5917
34 | : | 1 |  | 42 | 82 | 1 | 8 | 1 | 804.576
34 | : | 1 | 16:0_18:1(n-7) | 42 | 82 | 1 | 8 | 1 | 804.576 | 19.809 | RT-DB_A, RT-DB_B1, RT-DB_B2, RT-DB_C
34 | : | 1 | 16:0_18:1(n-9) | 42 | 82 | 1 | 8 | 1 | 804.576 | 19.8653 | RT-DB_C
34 | : | 1 | 16:0_18:1(n-10) | 42 | 82 | 1 | 8 | 1 | 804.576 | 20.0591 | RT-DB_C
34 | : | 1 | 16:0_18:1(n-9) | 42 | 82 | 1 | 8 | 1 | 804.576 | 20.0844 | RT-DB_A, RT-DB_B1, RT-DB_B2, RT-DB_C
34 | : | 1 | 16:0_18:1(n-10) | 42 | 82 | 1 | 8 | 1 | 804.576 | 20.226 | RT-DB_A, RT-DB_B1, RT-DB_B2
34 | : | 1 | 16:1(n-7)_18:0 | 42 | 82 | 1 | 8 | 1 | 804.576 | 20.2758 | RT-DB_A, RT-DB_B1, RT-DB_B2, RT-DB_C
34 | : | 1 | 16:1(n-10)_18:0 | 42 | 82 | 1 | 8 | 1 | 804.576 | 20.881 | RT-DB_C
34 | : | 1 | 16:1(n-10)_18:0 | 42 | 82 | 1 | 8 | 1 | 804.576 | 21.0427 | RT-DB_A, RT-DB_B1, RT-DB_B2
34 | : | 2 |  | 42 | 80 | 1 | 8 | 1 | 802.5604
34 | : | 2 | 16:0_18:2(n-6) | 42 | 80 | 1 | 8 | 1 | 802.5604 | 16.9045 | RT-DB_C
34 | : | 2 | 16:0_18:2(n-6) | 42 | 80 | 1 | 8 | 1 | 802.5604 | 17.0747 | RT-DB_A, RT-DB_B1, RT-DB_B2, RT-DB_C
34 | : | 2 | 16:0_18:2(n-7) | 42 | 80 | 1 | 8 | 1 | 802.5604 | 17.56 | RT-DB_B1
34 | : | 2 | 16:0_18:2(n-9) | 42 | 80 | 1 | 8 | 1 | 802.5604 | 17.7885 | RT-DB_A, RT-DB_B1, RT-DB_B2, RT-DB_C
34 | : | 2 | 16:0_18:2(n-10) | 42 | 80 | 1 | 8 | 1 | 802.5604 | 18.2324 | RT-DB_B1, RT-DB_B2, RT-DB_C
34 | : | 2 | 16:0_18:2(n-10) | 42 | 80 | 1 | 8 | 1 | 802.5604 | 18.4688 | RT-DB_B1
34 | : | 2 | 16:1(n-7)_18:1(n-7) | 42 | 80 | 1 | 8 | 1 | 802.5604 | 16.4594 | RT-DB_A, RT-DB_B1, RT-DB_B2, RT-DB_C
34 | : | 2 | 16:1(n-7)_18:1(n-9) | 42 | 80 | 1 | 8 | 1 | 802.5604 | 16.6642 | RT-DB_A, RT-DB_B1, RT-DB_B2, RT-DB_C
34 | : | 2 | 16:1(n-7)_18:1(n-10) | 42 | 80 | 1 | 8 | 1 | 802.5604 | 16.8442 | RT-DB_A, RT-DB_B1, RT-DB_B2, RT-DB_C
34 | : | 2 | 16:1(n-9)_18:1(n-9) | 42 | 80 | 1 | 8 | 1 | 802.5604 | 17.054 | RT-DB_A, RT-DB_B1, RT-DB_B2, RT-DB_C
34 | : | 2 | 16:1(n-10)_18:1(n-7) | 42 | 80 | 1 | 8 | 1 | 802.5604 | 17.1132 | RT-DB_B1, RT-DB_B2, RT-DB_C
34 | : | 2 | 16:1(n-10)_18:1(n-9) | 42 | 80 | 1 | 8 | 1 | 802.5604 | 17.3194 | RT-DB_A, RT-DB_B1, RT-DB_B2, RT-DB_C
34 | : | 2 | 16:1(n-7)_18:1(n-9) | 42 | 80 | 1 | 8 | 1 | 802.5604 | 17.4306 | RT-DB_C
34 | : | 2 | 16:1(n-7)_18:1(n-7) | 42 | 80 | 1 | 8 | 1 | 802.5604 | 17.7495 | RT-DB_A, RT-DB_B1, RT-DB_B2, RT-DB_C
34 | : | 2 | 16:1_18:1(n-7) | 42 | 80 | 1 | 8 | 1 | 802.5604 | 17.9615 | RT-DB_A
34 | : | 2 | 16:1_18:1(n-9) | 42 | 80 | 1 | 8 | 1 | 802.5604 | 18.1547 | RT-DB_A, RT-DB_B1, RT-DB_C
34 | : | 3 |  | 42 | 78 | 1 | 8 | 1 | 800.5447
34 | : | 3 | 16:0_18:3(n-3) | 42 | 78 | 1 | 8 | 1 | 800.5447 | 14.6873 | RT-DB_A, RT-DB_B1, RT-DB_B2, RT-DB_C
34 | : | 3 | 16:0_18:3(n-3) | 42 | 78 | 1 | 8 | 1 | 800.5447 | 15.04 | RT-DB_B1, RT-DB_B2, RT-DB_C
34 | : | 3 | 16:0_18:3(n-6) | 42 | 78 | 1 | 8 | 1 | 800.5447 | 15.0976 | RT-DB_A, RT-DB_B1, RT-DB_C
34 | : | 3 | 16:0_18:3(n-6) | 42 | 78 | 1 | 8 | 1 | 800.5447 | 15.3646 | RT-DB_A, RT-DB_B1, RT-DB_B2, RT-DB_C
34 | : | 3 | 16:0_18:3(n-7) | 42 | 78 | 1 | 8 | 1 | 800.5447 | 15.5917 | RT-DB_A, RT-DB_B1, RT-DB_B2
34 | : | 3 | 16:0_18:3(n-7) | 42 | 78 | 1 | 8 | 1 | 800.5447 | 15.7099 | RT-DB_A, RT-DB_B1, RT-DB_B2, RT-DB_C
34 | : | 3 | 16:0_18:3(n-6) | 42 | 78 | 1 | 8 | 1 | 800.5447 | 15.7288 | RT-DB_C
34 | : | 3 | 16:1(n-7)_18:2 | 42 | 78 | 1 | 8 | 1 | 800.5447 | 13.96 | RT-DB_B1
34 | : | 3 | 16:1(n-7)_18:2(n-6) | 42 | 78 | 1 | 8 | 1 | 800.5447 | 14.2124 | RT-DB_A, RT-DB_B1, RT-DB_B2, RT-DB_C
34 | : | 3 | 16:1(n-7)_18:2(n-7) | 42 | 78 | 1 | 8 | 1 | 800.5447 | 14.3084 | RT-DB_A, RT-DB_B1, RT-DB_B2, RT-DB_C
34 | : | 3 | 16:1_18:2(n-6) | 42 | 78 | 1 | 8 | 1 | 800.5447 | 14.4913 | RT-DB_A, RT-DB_B1, RT-DB_B2, RT-DB_C
34 | : | 3 | 16:1(n-7)_18:2(n-7) | 42 | 78 | 1 | 8 | 1 | 800.5447 | 14.6073 | RT-DB_A, RT-DB_B1, RT-DB_C
34 | : | 3 | 16:1(n-10)_18:2(n-6) | 42 | 78 | 1 | 8 | 1 | 800.5447 | 14.6839 | RT-DB_A, RT-DB_B1, RT-DB_B2, RT-DB_C
34 | : | 3 | 16:1(n-10)_18:2(n-7) | 42 | 78 | 1 | 8 | 1 | 800.5447 | 14.7684 | RT-DB_A, RT-DB_B1, RT-DB_C
34 | : | 3 | 16:1(n-7)_18:2(n-9) | 42 | 78 | 1 | 8 | 1 | 800.5447 | 14.7684 | RT-DB_A, RT-DB_B1, RT-DB_C
34 | : | 3 | 16:1(n-10)_18:2(n-7) | 42 | 78 | 1 | 8 | 1 | 800.5447 | 15.1486 | RT-DB_A, RT-DB_B1, RT-DB_B2, RT-DB_C
34 | : | 3 | 16:1(n-7)_18:2(n-10) | 42 | 78 | 1 | 8 | 1 | 800.5447 | 15.1915 | RT-DB_A, RT-DB_B1, RT-DB_B2, RT-DB_C
34 | : | 3 | 16:1(n-10)_18:2 | 42 | 78 | 1 | 8 | 1 | 800.5447 | 15.4536 | RT-DB_C
34 | : | 3 | 16:1(n-10)_18:2(n-10) | 42 | 78 | 1 | 8 | 1 | 800.5447 | 15.6388 | RT-DB_A, RT-DB_B1, RT-DB_C
34 | : | 3 | 16:2(n-7)_18:1(n-7) | 42 | 78 | 1 | 8 | 1 | 800.5447 | 14.7365 | RT-DB_A, RT-DB_B1, RT-DB_C
34 | : | 3 | 16:2(n-7)_18:1(n-9) | 42 | 78 | 1 | 8 | 1 | 800.5447 | 14.8884 | RT-DB_A, RT-DB_C
34 | : | 3 | 16:2(n-9)_18:1(n-7) | 42 | 78 | 1 | 8 | 1 | 800.5447 | 15.5917 | RT-DB_A, RT-DB_B1, RT-DB_B2, RT-DB_C
34 | : | 3 | 16:2(n-9)_18:1(n-9) | 42 | 78 | 1 | 8 | 1 | 800.5447 | 15.7351 | RT-DB_A, RT-DB_B1, RT-DB_C
34 | : | 3 | 16:2_18:1(n-10) | 42 | 78 | 1 | 8 | 1 | 800.5447 | 15.9074 | RT-DB_B1, RT-DB_B2, RT-DB_C
34 | : | 4 |  | 42 | 76 | 1 | 8 | 1 | 798.5291
34 | : | 4 | 14:0_20:4(n-6) | 42 | 76 | 1 | 8 | 1 | 798.5291 | 13.3843 | RT-DB_C
34 | : | 4 | 14:0_20:4(n-6) | 42 | 76 | 1 | 8 | 1 | 798.5291 | 13.5238 | RT-DB_A, RT-DB_B1, RT-DB_C
34 | : | 4 | 16:0_18:4(n-3) | 42 | 76 | 1 | 8 | 1 | 798.5291 | 13.3106 | RT-DB_A, RT-DB_B1, RT-DB_B2, RT-DB_C
34 | : | 4 | 16:0_18:4(n-3) | 42 | 76 | 1 | 8 | 1 | 798.5291 | 13.4596 | RT-DB_B1, RT-DB_B2
34 | : | 4 | 16:1(n-7)_18:3(n-3) | 42 | 76 | 1 | 8 | 1 | 798.5291 | 12.5424 | RT-DB_A, RT-DB_B1, RT-DB_B2, RT-DB_C
34 | : | 4 | 16:1_18:3(n-3) | 42 | 76 | 1 | 8 | 1 | 798.5291 | 12.7587 | RT-DB_A, RT-DB_B1, RT-DB_B2, RT-DB_C
34 | : | 4 | 16:1_18:3(n-3) | 42 | 76 | 1 | 8 | 1 | 798.5291 | 12.9075 | RT-DB_A, RT-DB_B1, RT-DB_B2, RT-DB_C
34 | : | 4 | 16:1(n-7)_18:3(n-6) | 42 | 76 | 1 | 8 | 1 | 798.5291 | 12.9205 | RT-DB_A, RT-DB_C
34 | : | 4 | 16:1(n-7)_18:3 | 42 | 76 | 1 | 8 | 1 | 798.5291 | 13.3232 | RT-DB_C
34 | : | 4 | 16:1(n-10)_18:3(n-6) | 42 | 76 | 1 | 8 | 1 | 798.5291 | 13.3765 | RT-DB_C
34 | : | 4 | 16:2_18:2(n-6) | 42 | 76 | 1 | 8 | 1 | 798.5291 | 13.5238 | RT-DB_A, RT-DB_B1, RT-DB_C
34 | : | 4 | 16:3(n-6)_18:1(n-7) | 42 | 76 | 1 | 8 | 1 | 798.5291 | 13.666 | RT-DB_C
34 | : | 4 | 16:3(n-6)_18:1 | 42 | 76 | 1 | 8 | 1 | 798.5291 | 13.7806 | RT-DB_C
34 | : | 5 |  | 42 | 74 | 1 | 8 | 1 | 796.5134
34 | : | 5 | 14:0_20:5(n-3) | 42 | 74 | 1 | 8 | 1 | 796.5134 | 12.0564 | RT-DB_A, RT-DB_B1, RT-DB_B2, RT-DB_C
34 | : | 5 | 14:1(n-10)_20:4 | 42 | 74 | 1 | 8 | 1 | 796.5134 | 12.3447 | RT-DB_C
34 | : | 5 | 16:2_18:3(n-3) | 42 | 74 | 1 | 8 | 1 | 796.5134 | 11.9773 | RT-DB_A
34 | : | 5 | 16:3_18:2(n-6) | 42 | 74 | 1 | 8 | 1 | 796.5134 | 11.9345 | RT-DB_C
34 | : | 6 |  | 42 | 72 | 1 | 8 | 1 | 794.4978
35 | : | 0 |  | 43 | 86 | 1 | 8 | 1 | 820.6073
35 | : | 1 |  | 43 | 84 | 1 | 8 | 1 | 818.5917
35 | : | 1 | 17:0_18:1(n-7) | 43 | 84 | 1 | 8 | 1 | 818.5917 | 20.9112 | RT-DB_A, RT-DB_B1, RT-DB_C
35 | : | 1 | 17:0_18:1(n-7) | 43 | 84 | 1 | 8 | 1 | 818.5917 | 21.1952 | RT-DB_A, RT-DB_B1, RT-DB_C
35 | : | 1 | 17:0_18:1(n-9) | 43 | 84 | 1 | 8 | 1 | 818.5917 | 21.5036 | RT-DB_A, RT-DB_B1, RT-DB_B2
35 | : | 1 | 17:0_18:1(n-7) | 43 | 84 | 1 | 8 | 1 | 818.5917 | 21.9557 | RT-DB_A, RT-DB_B1, RT-DB_B2, RT-DB_C
35 | : | 1 | 17:0_18:1(n-9) | 43 | 84 | 1 | 8 | 1 | 818.5917 | 22.2575 | RT-DB_A, RT-DB_B1, RT-DB_B2, RT-DB_C
35 | : | 1 | 17:0_18:1(n-10) | 43 | 84 | 1 | 8 | 1 | 818.5917 | 22.4586 | RT-DB_A, RT-DB_B1
35 | : | 2 |  | 43 | 82 | 1 | 8 | 1 | 816.576
35 | : | 2 | 15:0_20:2(n-6) | 43 | 82 | 1 | 8 | 1 | 816.576 | 18.6822 | RT-DB_A
35 | : | 2 | 16:1(n-7)_19:1 | 43 | 82 | 1 | 8 | 1 | 816.576 | 18.5046 | RT-DB_A, RT-DB_C
35 | : | 2 | 16:1(n-10)_19:1 | 43 | 82 | 1 | 8 | 1 | 816.576 | 19.2639 | RT-DB_A, RT-DB_B1, RT-DB_B2, RT-DB_C
35 | : | 2 | 16:1(n-10)_19:1 | 43 | 82 | 1 | 8 | 1 | 816.576 | 19.6087 | RT-DB_A, RT-DB_B1
35 | : | 2 | 17:0_18:2(n-6) | 43 | 82 | 1 | 8 | 1 | 816.576 | 18.4627 | RT-DB_A, RT-DB_B1, RT-DB_C
35 | : | 2 | 17:0_18:2(n-6) | 43 | 82 | 1 | 8 | 1 | 816.576 | 19.2713 | RT-DB_A, RT-DB_B1, RT-DB_B2, RT-DB_C
35 | : | 2 | 17:1_18:1(n-7) | 43 | 82 | 1 | 8 | 1 | 816.576 | 18.48 | RT-DB_A, RT-DB_B1, RT-DB_B2, RT-DB_C
35 | : | 2 | 17:1_18:1(n-9) | 43 | 82 | 1 | 8 | 1 | 816.576 | 18.7367 | RT-DB_A, RT-DB_B1, RT-DB_B2, RT-DB_C
35 | : | 2 | 17:1_18:1(n-10) | 43 | 82 | 1 | 8 | 1 | 816.576 | 18.8827 | RT-DB_A, RT-DB_B1
35 | : | 2 | 17:1_18:1(n-7) | 43 | 82 | 1 | 8 | 1 | 816.576 | 19.1898 | RT-DB_A
35 | : | 2 | 17:1_18:1(n-9) | 43 | 82 | 1 | 8 | 1 | 816.576 | 19.4394 | RT-DB_A, RT-DB_B1, RT-DB_B2
35 | : | 2 | 17:1_18:1(n-10) | 43 | 82 | 1 | 8 | 1 | 816.576 | 19.6087 | RT-DB_A, RT-DB_B1
35 | : | 3 |  | 43 | 80 | 1 | 8 | 1 | 814.5604
35 | : | 3 | 15:0_20:3(n-3) | 43 | 80 | 1 | 8 | 1 | 814.5604 | 15.9481 | RT-DB_A
35 | : | 3 | 15:0_20:3(n-6) | 43 | 80 | 1 | 8 | 1 | 814.5604 | 16.2154 | RT-DB_C
35 | : | 3 | 17:0_18:3(n-3) | 43 | 80 | 1 | 8 | 1 | 814.5604 | 16.3827 | RT-DB_A
35 | : | 3 | 17:1_18:2(n-6) | 43 | 80 | 1 | 8 | 1 | 814.5604 | 15.8321 | RT-DB_A, RT-DB_B1, RT-DB_B2, RT-DB_C
35 | : | 3 | 17:1_18:2(n-6) | 43 | 80 | 1 | 8 | 1 | 814.5604 | 16.3457 | RT-DB_A, RT-DB_C
35 | : | 4 |  | 43 | 78 | 1 | 8 | 1 | 812.5447
35 | : | 4 | 15:0_20:4(n-6) | 43 | 78 | 1 | 8 | 1 | 812.5447 | 15.0618 | RT-DB_C
35 | : | 4 | 17:1_18:3(n-3) | 43 | 78 | 1 | 8 | 1 | 812.5447 | 13.7288 | RT-DB_A, RT-DB_B1
35 | : | 5 |  | 43 | 76 | 1 | 8 | 1 | 810.5291
35 | : | 6 |  | 43 | 74 | 1 | 8 | 1 | 808.5134
36 | : | 0 |  | 44 | 88 | 1 | 8 | 1 | 834.623
36 | : | 1 |  | 44 | 86 | 1 | 8 | 1 | 832.6073
36 | : | 1 | 16:0_20:1(n-7) | 44 | 86 | 1 | 8 | 1 | 832.6073 | 23.7477 | RT-DB_A, RT-DB_B1, RT-DB_B2, RT-DB_C
36 | : | 1 | 16:0_20:1(n-9) | 44 | 86 | 1 | 8 | 1 | 832.6073 | 23.9312 | RT-DB_A, RT-DB_B1, RT-DB_B2, RT-DB_C
36 | : | 1 | 16:0_20:1(n-10) | 44 | 86 | 1 | 8 | 1 | 832.6073 | 24.025 | RT-DB_A, RT-DB_B1, RT-DB_B2, RT-DB_C
36 | : | 1 | 16:1(n-7)_20:0 | 44 | 86 | 1 | 8 | 1 | 832.6073 | 24.4933 | RT-DB_A, RT-DB_B1, RT-DB_C
36 | : | 1 | 16:1(n-10)_20:0 | 44 | 86 | 1 | 8 | 1 | 832.6073 | 25.0451 | RT-DB_A, RT-DB_C
36 | : | 1 | 18:0_18:1(n-7) | 44 | 86 | 1 | 8 | 1 | 832.6073 | 23.9813 | RT-DB_A, RT-DB_B1, RT-DB_B2, RT-DB_C
36 | : | 1 | 18:0_18:1(n-9) | 44 | 86 | 1 | 8 | 1 | 832.6073 | 24.245 | RT-DB_A, RT-DB_B1, RT-DB_B2, RT-DB_C
36 | : | 1 | 18:0_18:1(n-10) | 44 | 86 | 1 | 8 | 1 | 832.6073 | 24.428 | RT-DB_A, RT-DB_B1, RT-DB_B2, RT-DB_C
36 | : | 1 | 18:0_18:1(n-7) | 44 | 86 | 1 | 8 | 1 | 832.6073 | 24.4933 | RT-DB_A, RT-DB_B1, RT-DB_C
36 | : | 1 | 18:0_18:1(n-9) | 44 | 86 | 1 | 8 | 1 | 832.6073 | 24.6929 | RT-DB_A
36 | : | 2 |  | 44 | 84 | 1 | 8 | 1 | 830.5917
36 | : | 2 | 16:0_20:2(n-6) | 44 | 84 | 1 | 8 | 1 | 830.5917 | 20.8487 | RT-DB_A, RT-DB_B1, RT-DB_B2, RT-DB_C
36 | : | 2 | 16:0_20:2(n-7) | 44 | 84 | 1 | 8 | 1 | 830.5917 | 20.9234 | RT-DB_A, RT-DB_B1, RT-DB_C
36 | : | 2 | 16:1(n-7)_20:1(n-7) | 44 | 84 | 1 | 8 | 1 | 830.5917 | 20.5666 | RT-DB_B1, RT-DB_C
36 | : | 2 | 16:1(n-10)_20:1(n-7) | 44 | 84 | 1 | 8 | 1 | 830.5917 | 21.2676 | RT-DB_A, RT-DB_B1, RT-DB_C
36 | : | 2 | 18:0_18:2(n-6) | 44 | 84 | 1 | 8 | 1 | 830.5917 | 21.4336 | RT-DB_A, RT-DB_B1, RT-DB_B2, RT-DB_C
36 | : | 2 | 18:0_18:2(n-7) | 44 | 84 | 1 | 8 | 1 | 830.5917 | 21.6092 | RT-DB_A, RT-DB_B1, RT-DB_C
36 | : | 2 | 18:0_18:2(n-7) | 44 | 84 | 1 | 8 | 1 | 830.5917 | 22.0909 | RT-DB_B1
36 | : | 2 | 18:0_18:2(n-10) | 44 | 84 | 1 | 8 | 1 | 830.5917 | 22.833 | RT-DB_B1
36 | : | 2 | 18:1(n-7)_18:1(n-7) | 44 | 84 | 1 | 8 | 1 | 830.5917 | 20.3334 | RT-DB_A, RT-DB_B1, RT-DB_B2, RT-DB_C
36 | : | 2 | 18:1(n-7)_18:1(n-7) | 44 | 84 | 1 | 8 | 1 | 830.5917 | 20.5057 | RT-DB_C
36 | : | 2 | 18:1(n-7)_18:1(n-9) | 44 | 84 | 1 | 8 | 1 | 830.5917 | 20.6052 | RT-DB_A, RT-DB_B1, RT-DB_B2, RT-DB_C
36 | : | 2 | 18:1(n-7)_18:1(n-10) | 44 | 84 | 1 | 8 | 1 | 830.5917 | 20.664 | RT-DB_C
36 | : | 2 | 18:1(n-9)_18:1(n-10) | 44 | 84 | 1 | 8 | 1 | 830.5917 | 20.8038 | RT-DB_A, RT-DB_B1, RT-DB_B2, RT-DB_C
36 | : | 2 | 18:1_18:1(n-10) | 44 | 84 | 1 | 8 | 1 | 830.5917 | 21.0147 | RT-DB_A, RT-DB_B1, RT-DB_B2, RT-DB_C
36 | : | 2 | 18:1_18:1(n-10) | 44 | 84 | 1 | 8 | 1 | 830.5917 | 21.254 | RT-DB_B1
36 | : | 2 | 18:1(n-7)_18:1(n-9) | 44 | 84 | 1 | 8 | 1 | 830.5917 | 21.2927 | RT-DB_B1, RT-DB_C
36 | : | 2 | 18:1_18:1(n-9) | 44 | 84 | 1 | 8 | 1 | 830.5917 | 21.5659 | RT-DB_A, RT-DB_B1, RT-DB_C
36 | : | 3 |  | 44 | 82 | 1 | 8 | 1 | 828.576
36 | : | 3 | 16:0_20:3(n-3) | 44 | 82 | 1 | 8 | 1 | 828.576 | 18.0898 | RT-DB_A, RT-DB_B1, RT-DB_B2, RT-DB_C
36 | : | 3 | 16:0_20:3(n-6) | 44 | 82 | 1 | 8 | 1 | 828.576 | 18.2165 | RT-DB_B1, RT-DB_C
36 | : | 3 | 16:0_20:3(n-6) | 44 | 82 | 1 | 8 | 1 | 828.576 | 18.4508 | RT-DB_A, RT-DB_B1, RT-DB_B2, RT-DB_C
36 | : | 3 | 16:0_20:3(n-7) | 44 | 82 | 1 | 8 | 1 | 828.576 | 18.7223 | RT-DB_A, RT-DB_B1, RT-DB_B2, RT-DB_C
36 | : | 3 | 16:0_20:3(n-7) | 44 | 82 | 1 | 8 | 1 | 828.576 | 18.9061 | RT-DB_C
36 | : | 3 | 16:0_20:3(n-9) | 44 | 82 | 1 | 8 | 1 | 828.576 | 19.4584 | RT-DB_A, RT-DB_B1, RT-DB_C
36 | : | 3 | 16:0_20:3(n-9) | 44 | 82 | 1 | 8 | 1 | 828.576 | 19.7782 | RT-DB_A, RT-DB_B1, RT-DB_B2, RT-DB_C
36 | : | 3 | 16:1(n-7)_20:2(n-7) | 44 | 82 | 1 | 8 | 1 | 828.576 | 17.5072 | RT-DB_A, RT-DB_B1, RT-DB_C
36 | : | 3 | 16:1(n-10)_20:2(n-7) | 44 | 82 | 1 | 8 | 1 | 828.576 | 18.1792 | RT-DB_A, RT-DB_B1, RT-DB_B2, RT-DB_C
36 | : | 3 | 16:1(n-10)_20:2 | 44 | 82 | 1 | 8 | 1 | 828.576 | 18.5629 | RT-DB_A, RT-DB_B1, RT-DB_C
36 | : | 3 | 18:0_18:3(n-3) | 44 | 82 | 1 | 8 | 1 | 828.576 | 18.5251 | RT-DB_A, RT-DB_B1
36 | : | 3 | 18:0_18:3(n-3) | 44 | 82 | 1 | 8 | 1 | 828.576 | 18.7763 | RT-DB_A, RT-DB_B1, RT-DB_B2, RT-DB_C
36 | : | 3 | 18:0_18:3(n-7) | 44 | 82 | 1 | 8 | 1 | 828.576 | 18.992 | RT-DB_A, RT-DB_B1
36 | : | 3 | 18:0_18:3(n-3) | 44 | 82 | 1 | 8 | 1 | 828.576 | 19.1026 | RT-DB_A, RT-DB_B1
36 | : | 3 | 18:1_18:2(n-6) | 44 | 82 | 1 | 8 | 1 | 828.576 | 17.4086 | RT-DB_A, RT-DB_B1
36 | : | 3 | 18:1(n-7)_18:2(n-6) | 44 | 82 | 1 | 8 | 1 | 828.576 | 17.5688 | RT-DB_A, RT-DB_B1, RT-DB_B2, RT-DB_C
36 | : | 3 | 18:1(n-7)_18:2(n-7) | 44 | 82 | 1 | 8 | 1 | 828.576 | 17.687 | RT-DB_A, RT-DB_B1, RT-DB_B2, RT-DB_C
36 | : | 3 | 18:1(n-9)_18:2(n-6) | 44 | 82 | 1 | 8 | 1 | 828.576 | 17.7854 | RT-DB_A, RT-DB_B1, RT-DB_B2, RT-DB_C
36 | : | 3 | 18:1(n-9)_18:2(n-7) | 44 | 82 | 1 | 8 | 1 | 828.576 | 17.9239 | RT-DB_A, RT-DB_B1, RT-DB_C
36 | : | 3 | 18:1(n-10)_18:2(n-7) | 44 | 82 | 1 | 8 | 1 | 828.576 | 17.9552 | RT-DB_A, RT-DB_B1, RT-DB_B2, RT-DB_C
36 | : | 3 | 18:1(n-7)_18:2(n-7) | 44 | 82 | 1 | 8 | 1 | 828.576 | 18.1163 | RT-DB_A, RT-DB_C
36 | : | 3 | 18:1(n-10)_18:2 | 44 | 82 | 1 | 8 | 1 | 828.576 | 18.1792 | RT-DB_A, RT-DB_B1, RT-DB_B2, RT-DB_C
36 | : | 3 | 18:1(n-9)_18:2(n-7) | 44 | 82 | 1 | 8 | 1 | 828.576 | 18.3632 | RT-DB_A, RT-DB_C
36 | : | 3 | 18:1(n-10)_18:2 | 44 | 82 | 1 | 8 | 1 | 828.576 | 18.5629 | RT-DB_A, RT-DB_B1
36 | : | 3 | 18:1(n-9)_18:2 | 44 | 82 | 1 | 8 | 1 | 828.576 | 18.5943 | RT-DB_A, RT-DB_B1, RT-DB_B2
36 | : | 3 | 18:1(n-7)_18:2(n-10) | 44 | 82 | 1 | 8 | 1 | 828.576 | 18.8271 | RT-DB_B2, RT-DB_C
36 | : | 3 | 18:1(n-7)_18:2(n-10) | 44 | 82 | 1 | 8 | 1 | 828.576 | 19.012 | RT-DB_A, RT-DB_B1, RT-DB_B2, RT-DB_C
36 | : | 3 | 18:1(n-9)_18:2 | 44 | 82 | 1 | 8 | 1 | 828.576 | 19.0437 | RT-DB_A, RT-DB_B1
36 | : | 3 | 18:1(n-9)_18:2(n-10) | 44 | 82 | 1 | 8 | 1 | 828.576 | 19.194 | RT-DB_A, RT-DB_B1, RT-DB_B2, RT-DB_C
36 | : | 4 |  | 44 | 80 | 1 | 8 | 1 | 826.5604
36 | : | 4 | 16:0_20:4(n-3) | 44 | 80 | 1 | 8 | 1 | 826.5604 | 15.7268 | RT-DB_A, RT-DB_B1, RT-DB_B2, RT-DB_C
36 | : | 4 | 16:0_20:4(n-3) | 44 | 80 | 1 | 8 | 1 | 826.5604 | 15.8315 | RT-DB_A, RT-DB_B1, RT-DB_C
36 | : | 4 | 16:0_20:4(n-3) | 44 | 80 | 1 | 8 | 1 | 826.5604 | 16.0296 | RT-DB_A, RT-DB_B1, RT-DB_B2, RT-DB_C
36 | : | 4 | 16:0_20:4(n-3) | 44 | 80 | 1 | 8 | 1 | 826.5604 | 16.2139 | RT-DB_A, RT-DB_B1, RT-DB_C
36 | : | 4 | 16:0_20:4(n-6) | 44 | 80 | 1 | 8 | 1 | 826.5604 | 16.6261 | RT-DB_C
36 | : | 4 | 16:0_20:4(n-6) | 44 | 80 | 1 | 8 | 1 | 826.5604 | 16.8823 | RT-DB_A, RT-DB_B1, RT-DB_B2, RT-DB_C
36 | : | 4 | 16:1(n-7)_20:3(n-6) | 44 | 80 | 1 | 8 | 1 | 826.5604 | 15.1883 | RT-DB_A, RT-DB_B1, RT-DB_B2, RT-DB_C
36 | : | 4 | 16:1(n-7)_20:3(n-7) | 44 | 80 | 1 | 8 | 1 | 826.5604 | 15.5286 | RT-DB_C
36 | : | 4 | 16:1(n-7)_20:3 | 44 | 80 | 1 | 8 | 1 | 826.5604 | 15.7297 | RT-DB_C
36 | : | 4 | 16:1(n-10)_20:3 | 44 | 80 | 1 | 8 | 1 | 826.5604 | 15.8269 | RT-DB_C
36 | : | 4 | 16:1(n-10)_20:3(n-7) | 44 | 80 | 1 | 8 | 1 | 826.5604 | 15.9911 | RT-DB_A, RT-DB_B1, RT-DB_C
36 | : | 4 | 16:1(n-7)_20:3(n-9) | 44 | 80 | 1 | 8 | 1 | 826.5604 | 16.1077 | RT-DB_C
36 | : | 4 | 16:1(n-7)_20:3(n-9) | 44 | 80 | 1 | 8 | 1 | 826.5604 | 16.2881 | RT-DB_A, RT-DB_B1, RT-DB_C
36 | : | 4 | 16:1(n-10)_20:3 | 44 | 80 | 1 | 8 | 1 | 826.5604 | 16.8253 | RT-DB_C
36 | : | 4 | 16:1(n-10)_20:3 | 44 | 80 | 1 | 8 | 1 | 826.5604 | 16.9614 | RT-DB_C
36 | : | 4 | 18:1(n-7)_18:3(n-3) | 44 | 80 | 1 | 8 | 1 | 826.5604 | 15.1071 | RT-DB_A, RT-DB_B1, RT-DB_B2, RT-DB_C
36 | : | 4 | 18:1_18:3(n-3) | 44 | 80 | 1 | 8 | 1 | 826.5604 | 15.3071 | RT-DB_A, RT-DB_B1, RT-DB_B2, RT-DB_C
36 | : | 4 | 18:1_18:3(n-3) | 44 | 80 | 1 | 8 | 1 | 826.5604 | 15.6519 | RT-DB_A, RT-DB_B1, RT-DB_C
36 | : | 4 | 18:1(n-7)_18:3(n-6) | 44 | 80 | 1 | 8 | 1 | 826.5604 | 15.754 | RT-DB_C
36 | : | 4 | 18:1(n-9)_18:3(n-6) | 44 | 80 | 1 | 8 | 1 | 826.5604 | 15.8915 | RT-DB_A, RT-DB_B2, RT-DB_C
36 | : | 4 | 18:1(n-10)_18:3 | 44 | 80 | 1 | 8 | 1 | 826.5604 | 15.9911 | RT-DB_A, RT-DB_B1
36 | : | 4 | 18:1_18:3(n-7) | 44 | 80 | 1 | 8 | 1 | 826.5604 | 16.2881 | RT-DB_A, RT-DB_B1
36 | : | 4 | 18:2(n-6)_18:2(n-6) | 44 | 80 | 1 | 8 | 1 | 826.5604 | 15.0528 | RT-DB_A, RT-DB_B2, RT-DB_C
36 | : | 4 | 18:2(n-6)_18:2(n-7) | 44 | 80 | 1 | 8 | 1 | 826.5604 | 15.1883 | RT-DB_B1, RT-DB_B2, RT-DB_C
36 | : | 4 | 18:2(n-6)_18:2(n-7) | 44 | 80 | 1 | 8 | 1 | 826.5604 | 15.6059 | RT-DB_C
36 | : | 4 | 18:2_18:2(n-10) | 44 | 80 | 1 | 8 | 1 | 826.5604 | 15.9911 | RT-DB_A, RT-DB_B1
36 | : | 5 |  | 44 | 78 | 1 | 8 | 1 | 824.5447
36 | : | 5 | 14:0_22:5(n-3) | 44 | 78 | 1 | 8 | 1 | 824.5447 | 13.7692 | RT-DB_A, RT-DB_C
36 | : | 5 | 14:0_22:5(n-6) | 44 | 78 | 1 | 8 | 1 | 824.5447 | 14.4777 | RT-DB_C
36 | : | 5 | 16:0_20:5(n-3) | 44 | 78 | 1 | 8 | 1 | 824.5447 | 14.4363 | RT-DB_A, RT-DB_B1, RT-DB_B2, RT-DB_C
36 | : | 5 | 16:0_20:5(n-3) | 44 | 78 | 1 | 8 | 1 | 824.5447 | 14.6873 | RT-DB_A, RT-DB_B1, RT-DB_B2, RT-DB_C
36 | : | 5 | 16:0_20:5(n-3) | 44 | 78 | 1 | 8 | 1 | 824.5447 | 15.0291 | RT-DB_C
36 | : | 5 | 16:1(n-7)_20:4(n-6) | 44 | 78 | 1 | 8 | 1 | 824.5447 | 13.9301 | RT-DB_C
36 | : | 5 | 16:1(n-7)_20:4(n-6) | 44 | 78 | 1 | 8 | 1 | 824.5447 | 14.0414 | RT-DB_A, RT-DB_B1, RT-DB_B2, RT-DB_C
36 | : | 5 | 16:1(n-9)_20:4(n-6) | 44 | 78 | 1 | 8 | 1 | 824.5447 | 14.2789 | RT-DB_A, RT-DB_B1, RT-DB_C
36 | : | 5 | 16:1(n-10)_20:4(n-6) | 44 | 78 | 1 | 8 | 1 | 824.5447 | 14.4664 | RT-DB_A, RT-DB_B1, RT-DB_B2, RT-DB_C
36 | : | 5 | 16:1_20:4(n-6) | 44 | 78 | 1 | 8 | 1 | 824.5447 | 15.1599 | RT-DB_C
36 | : | 5 | 18:1_18:4(n-3) | 44 | 78 | 1 | 8 | 1 | 824.5447 | 13.7653 | RT-DB_A, RT-DB_C
36 | : | 5 | 18:2_18:3(n-3) | 44 | 78 | 1 | 8 | 1 | 824.5447 | 13.1424 | RT-DB_A
36 | : | 6 |  | 44 | 76 | 1 | 8 | 1 | 822.5291
36 | : | 6 | 16:1(n-7)_20:5(n-3) | 44 | 76 | 1 | 8 | 1 | 822.5291 | 12.3912 | RT-DB_A, RT-DB_B1, RT-DB_C
36 | : | 6 | 16:1_20:5(n-3) | 44 | 76 | 1 | 8 | 1 | 822.5291 | 12.658 | RT-DB_A, RT-DB_B1, RT-DB_B2, RT-DB_C
36 | : | 6 | 16:1(n-10)_20:5(n-3) | 44 | 76 | 1 | 8 | 1 | 822.5291 | 12.7753 | RT-DB_A, RT-DB_B1, RT-DB_B2, RT-DB_C
36 | : | 6 | 16:2(n-7)_20:4 | 44 | 76 | 1 | 8 | 1 | 822.5291 | 14.0742 | RT-DB_C
36 | : | 6 | 18:3(n-3)_18:3(n-3) | 44 | 76 | 1 | 8 | 1 | 822.5291 | 11.6672 | RT-DB_A
36 | : | 6 | 18:3(n-3)_18:3(n-3) | 44 | 76 | 1 | 8 | 1 | 822.5291 | 11.8645 | RT-DB_A
36 | : | 7 |  | 44 | 74 | 1 | 8 | 1 | 820.5134
36 | : | 7 | 16:3(n-6)_20:4(n-6) | 44 | 74 | 1 | 8 | 1 | 820.5134 | 11.7792 | RT-DB_C
36 | : | 8 |  | 44 | 72 | 1 | 8 | 1 | 818.4978
37 | : | 0 |  | 45 | 90 | 1 | 8 | 1 | 848.6386
37 | : | 1 |  | 45 | 88 | 1 | 8 | 1 | 846.623
37 | : | 1 | 18:1(n-9)_19:0 | 45 | 88 | 1 | 8 | 1 | 846.623 | 25.7128 | RT-DB_A
37 | : | 2 |  | 45 | 86 | 1 | 8 | 1 | 844.6073
37 | : | 2 | 18:1(n-7)_19:1 | 45 | 86 | 1 | 8 | 1 | 844.6073 | 22.354 | RT-DB_A, RT-DB_B1, RT-DB_B2, RT-DB_C
37 | : | 2 | 18:1(n-9)_19:1 | 45 | 86 | 1 | 8 | 1 | 844.6073 | 22.6689 | RT-DB_A, RT-DB_B1, RT-DB_B2, RT-DB_C
37 | : | 2 | 18:1(n-10)_19:1 | 45 | 86 | 1 | 8 | 1 | 844.6073 | 22.8336 | RT-DB_A, RT-DB_B1, RT-DB_B2
37 | : | 2 | 18:2(n-6)_19:0 | 45 | 86 | 1 | 8 | 1 | 844.6073 | 23.5024 | RT-DB_A
37 | : | 3 |  | 45 | 84 | 1 | 8 | 1 | 842.5917
37 | : | 3 | 17:0_20:3(n-3) | 45 | 84 | 1 | 8 | 1 | 842.5917 | 20.2462 | RT-DB_A
37 | : | 3 | 18:2(n-6)_19:1 | 45 | 84 | 1 | 8 | 1 | 842.5917 | 19.6758 | RT-DB_A, RT-DB_B1, RT-DB_B2, RT-DB_C
37 | : | 4 |  | 45 | 82 | 1 | 8 | 1 | 840.576
37 | : | 4 | 15:0_22:4(n-3) | 45 | 82 | 1 | 8 | 1 | 840.576 | 17.1124 | RT-DB_A
37 | : | 4 | 17:0_20:4(n-6) | 45 | 82 | 1 | 8 | 1 | 840.576 | 18.4108 | RT-DB_C
37 | : | 4 | 17:0_20:4(n-6) | 45 | 82 | 1 | 8 | 1 | 840.576 | 19.05 | RT-DB_A, RT-DB_B1, RT-DB_B2, RT-DB_C
37 | : | 5 |  | 45 | 80 | 1 | 8 | 1 | 838.5604
37 | : | 5 | 15:0_22:5(n-3) | 45 | 80 | 1 | 8 | 1 | 838.5604 | 15.0937 | RT-DB_A, RT-DB_B1
37 | : | 5 | 17:0_20:5(n-3) | 45 | 80 | 1 | 8 | 1 | 838.5604 | 16.4652 | RT-DB_A, RT-DB_B1, RT-DB_B2, RT-DB_C
37 | : | 5 | 17:1_20:4(n-6) | 45 | 80 | 1 | 8 | 1 | 838.5604 | 15.7604 | RT-DB_C
37 | : | 6 |  | 45 | 78 | 1 | 8 | 1 | 836.5447
37 | : | 7 |  | 45 | 76 | 1 | 8 | 1 | 834.5291
37 | : | 8 |  | 45 | 74 | 1 | 8 | 1 | 832.5134
38 | : | 0 |  | 46 | 92 | 1 | 8 | 1 | 862.6543
38 | : | 1 |  | 46 | 90 | 1 | 8 | 1 | 860.6386
38 | : | 1 | 16:0_22:1(n-9) | 46 | 90 | 1 | 8 | 1 | 860.6386 | 26.3079 | RT-DB_A, RT-DB_B1, RT-DB_B2, RT-DB_C
38 | : | 1 | 16:0_22:1(n-7) | 46 | 90 | 1 | 8 | 1 | 860.6386 | 26.3861 | RT-DB_B1, RT-DB_C
38 | : | 1 | 16:0_22:1(n-10) | 46 | 90 | 1 | 8 | 1 | 860.6386 | 26.4298 | RT-DB_A, RT-DB_B1
38 | : | 1 | 16:1(n-7)_22:0 | 46 | 90 | 1 | 8 | 1 | 860.6386 | 26.6955 | RT-DB_A, RT-DB_B1
38 | : | 1 | 16:1(n-10)_22:0 | 46 | 90 | 1 | 8 | 1 | 860.6386 | 26.9554 | RT-DB_A
38 | : | 1 | 18:0_20:1(n-9) | 46 | 90 | 1 | 8 | 1 | 860.6386 | 26.3079 | RT-DB_A, RT-DB_B1, RT-DB_B2, RT-DB_C
38 | : | 1 | 18:0_20:1(n-7) | 46 | 90 | 1 | 8 | 1 | 860.6386 | 26.3487 | RT-DB_A, RT-DB_B1, RT-DB_B2, RT-DB_C
38 | : | 1 | 18:0_20:1(n-10) | 46 | 90 | 1 | 8 | 1 | 860.6386 | 26.3906 | RT-DB_A, RT-DB_B1, RT-DB_B2, RT-DB_C
38 | : | 1 | 18:1(n-7)_20:0 | 46 | 90 | 1 | 8 | 1 | 860.6386 | 26.3789 | RT-DB_B1, RT-DB_C
38 | : | 1 | 18:1(n-9)_20:0 | 46 | 90 | 1 | 8 | 1 | 860.6386 | 26.5324 | RT-DB_A, RT-DB_B1, RT-DB_B2, RT-DB_C
38 | : | 1 | 18:1(n-10)_20:0 | 46 | 90 | 1 | 8 | 1 | 860.6386 | 26.673 | RT-DB_A, RT-DB_B1
38 | : | 2 |  | 46 | 88 | 1 | 8 | 1 | 858.623
38 | : | 2 | 16:0_22:2(n-6) | 46 | 88 | 1 | 8 | 1 | 858.623 | 24.6029 | RT-DB_A, RT-DB_B1, RT-DB_C
38 | : | 2 | 16:0_22:2(n-9) | 46 | 88 | 1 | 8 | 1 | 858.623 | 24.9101 | RT-DB_A, RT-DB_B1, RT-DB_B2, RT-DB_C
38 | : | 2 | 16:1(n-7)_22:1(n-7) | 46 | 88 | 1 | 8 | 1 | 858.623 | 24.5378 | RT-DB_A
38 | : | 2 | 16:1(n-10)_22:1 | 46 | 88 | 1 | 8 | 1 | 858.623 | 25.14 | RT-DB_A, RT-DB_B1, RT-DB_B2
38 | : | 2 | 16:1(n-10)_22:1 | 46 | 88 | 1 | 8 | 1 | 858.623 | 25.3535 | RT-DB_A, RT-DB_B1, RT-DB_B2
38 | : | 2 | 18:0_20:2(n-6) | 46 | 88 | 1 | 8 | 1 | 858.623 | 24.8372 | RT-DB_A, RT-DB_B1, RT-DB_C
38 | : | 2 | 18:0_20:2(n-7) | 46 | 88 | 1 | 8 | 1 | 858.623 | 24.8804 | RT-DB_A, RT-DB_B1, RT-DB_C
38 | : | 2 | 18:0_20:2(n-9) | 46 | 88 | 1 | 8 | 1 | 858.623 | 25.119 | RT-DB_B1
38 | : | 2 | 18:0_20:2(n-10) | 46 | 88 | 1 | 8 | 1 | 858.623 | 25.3535 | RT-DB_A, RT-DB_B1, RT-DB_B2
38 | : | 2 | 18:1(n-7)_20:1(n-7) | 46 | 88 | 1 | 8 | 1 | 858.623 | 24.2227 | RT-DB_A, RT-DB_B1, RT-DB_B2, RT-DB_C
38 | : | 2 | 18:1(n-7)_20:1(n-9) | 46 | 88 | 1 | 8 | 1 | 858.623 | 24.3299 | RT-DB_C
38 | : | 2 | 18:1(n-7)_20:1(n-10) | 46 | 88 | 1 | 8 | 1 | 858.623 | 24.3748 | RT-DB_C
38 | : | 2 | 18:1(n-7)_20:1(n-7) | 46 | 88 | 1 | 8 | 1 | 858.623 | 24.3925 | RT-DB_C
38 | : | 2 | 18:1(n-9)_20:1(n-7) | 46 | 88 | 1 | 8 | 1 | 858.623 | 24.4268 | RT-DB_A, RT-DB_B1, RT-DB_B2, RT-DB_C
38 | : | 2 | 18:1_20:1(n-10) | 46 | 88 | 1 | 8 | 1 | 858.623 | 24.4552 | RT-DB_A, RT-DB_B1, RT-DB_B2
38 | : | 2 | 18:1(n-9)_20:1(n-9) | 46 | 88 | 1 | 8 | 1 | 858.623 | 24.5122 | RT-DB_A, RT-DB_B1, RT-DB_B2, RT-DB_C
38 | : | 2 | 18:1(n-10)_20:1(n-7) | 46 | 88 | 1 | 8 | 1 | 858.623 | 24.643 | RT-DB_A, RT-DB_B1, RT-DB_B2, RT-DB_C
38 | : | 2 | 18:1_20:1(n-10) | 46 | 88 | 1 | 8 | 1 | 858.623 | 24.643 | RT-DB_A, RT-DB_B1, RT-DB_B2, RT-DB_C
38 | : | 2 | 18:1(n-9)_20:1 | 46 | 88 | 1 | 8 | 1 | 858.623 | 24.9101 | RT-DB_A, RT-DB_B1, RT-DB_B2
38 | : | 2 | 18:1(n-10)_20:1 | 46 | 88 | 1 | 8 | 1 | 858.623 | 25.0671 | RT-DB_A, RT-DB_B1
38 | : | 2 | 18:1(n-9)_20:1 | 46 | 88 | 1 | 8 | 1 | 858.623 | 25.1158 | RT-DB_A, RT-DB_B1, RT-DB_C
38 | : | 2 | 18:2(n-6)_20:0 | 46 | 88 | 1 | 8 | 1 | 858.623 | 25.2569 | RT-DB_A, RT-DB_B1, RT-DB_C
38 | : | 3 |  | 46 | 86 | 1 | 8 | 1 | 856.6073
38 | : | 3 | 16:0_22:3(n-6) | 46 | 86 | 1 | 8 | 1 | 856.6073 | 21.8188 | RT-DB_B2, RT-DB_C
38 | : | 3 | 16:0_22:3(n-3) | 46 | 86 | 1 | 8 | 1 | 856.6073 | 21.9467 | RT-DB_A, RT-DB_B1
38 | : | 3 | 16:0_22:3(n-7) | 46 | 86 | 1 | 8 | 1 | 856.6073 | 22.1266 | RT-DB_B1, RT-DB_C
38 | : | 3 | 16:0_22:3(n-9) | 46 | 86 | 1 | 8 | 1 | 856.6073 | 22.5165 | RT-DB_A, RT-DB_C
38 | : | 3 | 16:0_22:3(n-9) | 46 | 86 | 1 | 8 | 1 | 856.6073 | 22.8529 | RT-DB_A, RT-DB_B1, RT-DB_B2, RT-DB_C
38 | : | 3 | 16:1(n-10)_22:2 | 46 | 86 | 1 | 8 | 1 | 856.6073 | 22.4305 | RT-DB_A, RT-DB_B1
38 | : | 3 | 18:0_20:3(n-3) | 46 | 86 | 1 | 8 | 1 | 856.6073 | 22.3516 | RT-DB_A, RT-DB_B1, RT-DB_B2, RT-DB_C
38 | : | 3 | 18:0_20:3(n-6) | 46 | 86 | 1 | 8 | 1 | 856.6073 | 22.7329 | RT-DB_A, RT-DB_B1, RT-DB_B2, RT-DB_C
38 | : | 3 | 18:0_20:3(n-7) | 46 | 86 | 1 | 8 | 1 | 856.6073 | 22.9385 | RT-DB_A, RT-DB_B1, RT-DB_C
38 | : | 3 | 18:0_20:3(n-6) | 46 | 86 | 1 | 8 | 1 | 856.6073 | 23.152 | RT-DB_A, RT-DB_B1
38 | : | 3 | 18:0_20:3(n-9) | 46 | 86 | 1 | 8 | 1 | 856.6073 | 23.9819 | RT-DB_A, RT-DB_B1, RT-DB_B2, RT-DB_C
38 | : | 3 | 18:1(n-7)_20:2(n-6) | 46 | 86 | 1 | 8 | 1 | 856.6073 | 21.3463 | RT-DB_C
38 | : | 3 | 18:1(n-7)_20:2(n-7) | 46 | 86 | 1 | 8 | 1 | 856.6073 | 21.4217 | RT-DB_A, RT-DB_B1, RT-DB_B2, RT-DB_C
38 | : | 3 | 18:1_20:2(n-6) | 46 | 86 | 1 | 8 | 1 | 856.6073 | 21.6176 | RT-DB_A, RT-DB_B1, RT-DB_B2, RT-DB_C
38 | : | 3 | 18:1(n-9)_20:2(n-7) | 46 | 86 | 1 | 8 | 1 | 856.6073 | 21.6703 | RT-DB_A, RT-DB_B1, RT-DB_B2, RT-DB_C
38 | : | 3 | 18:1(n-10)_20:2(n-6) | 46 | 86 | 1 | 8 | 1 | 856.6073 | 21.8188 | RT-DB_A, RT-DB_B1, RT-DB_B2, RT-DB_C
38 | : | 3 | 18:1(n-9)_20:2(n-9) | 46 | 86 | 1 | 8 | 1 | 856.6073 | 22.0734 | RT-DB_A, RT-DB_B1, RT-DB_C
38 | : | 3 | 18:1(n-10)_20:2(n-10) | 46 | 86 | 1 | 8 | 1 | 856.6073 | 22.4269 | RT-DB_A, RT-DB_B1, RT-DB_C
38 | : | 3 | 18:2(n-6)_20:1 | 46 | 86 | 1 | 8 | 1 | 856.6073 | 21.5778 | RT-DB_A, RT-DB_B1
38 | : | 3 | 18:2(n-6)_20:1(n-7) | 46 | 86 | 1 | 8 | 1 | 856.6073 | 21.698 | RT-DB_C
38 | : | 3 | 18:2(n-6)_20:1(n-10) | 46 | 86 | 1 | 8 | 1 | 856.6073 | 21.8188 | RT-DB_A, RT-DB_B2, RT-DB_C
38 | : | 4 |  | 46 | 84 | 1 | 8 | 1 | 854.5917
38 | : | 4 | 16:0_22:4(n-3) | 46 | 84 | 1 | 8 | 1 | 854.5917 | 19.2801 | RT-DB_A, RT-DB_B1, RT-DB_B2, RT-DB_C
38 | : | 4 | 16:0_22:4(n-3) | 46 | 84 | 1 | 8 | 1 | 854.5917 | 19.4414 | RT-DB_B1, RT-DB_C
38 | : | 4 | 16:0_22:4(n-6) | 46 | 84 | 1 | 8 | 1 | 854.5917 | 19.6681 | RT-DB_A, RT-DB_B1, RT-DB_B2, RT-DB_C
38 | : | 4 | 16:0_22:4(n-6) | 46 | 84 | 1 | 8 | 1 | 854.5917 | 19.9133 | RT-DB_A, RT-DB_B1, RT-DB_B2, RT-DB_C
38 | : | 4 | 16:1(n-7)_22:3 | 46 | 84 | 1 | 8 | 1 | 854.5917 | 19.2399 | RT-DB_B1, RT-DB_C
38 | : | 4 | 16:1(n-7)_22:3(n-9) | 46 | 84 | 1 | 8 | 1 | 854.5917 | 19.4257 | RT-DB_A, RT-DB_B2, RT-DB_C
38 | : | 4 | 16:1(n-10)_22:3 | 46 | 84 | 1 | 8 | 1 | 854.5917 | 19.9794 | RT-DB_A, RT-DB_B1
38 | : | 4 | 18:0_20:4(n-3) | 46 | 84 | 1 | 8 | 1 | 854.5917 | 20.0964 | RT-DB_A, RT-DB_B1, RT-DB_B2, RT-DB_C
38 | : | 4 | 18:0_20:4(n-3) | 46 | 84 | 1 | 8 | 1 | 854.5917 | 20.5299 | RT-DB_B1
38 | : | 4 | 18:0_20:4(n-6) | 46 | 84 | 1 | 8 | 1 | 854.5917 | 21.2329 | RT-DB_A, RT-DB_B1, RT-DB_B2, RT-DB_C
38 | : | 4 | 18:1_20:3(n-3) | 46 | 84 | 1 | 8 | 1 | 854.5917 | 18.8843 | RT-DB_A, RT-DB_B1, RT-DB_B2, RT-DB_C
38 | : | 4 | 18:1(n-7)_20:3(n-6) | 46 | 84 | 1 | 8 | 1 | 854.5917 | 18.8943 | RT-DB_A, RT-DB_B1, RT-DB_B2, RT-DB_C
38 | : | 4 | 18:1(n-9)_20:3(n-6) | 46 | 84 | 1 | 8 | 1 | 854.5917 | 19.1394 | RT-DB_A, RT-DB_B1, RT-DB_B2, RT-DB_C
38 | : | 4 | 18:1(n-7)_20:3(n-7) | 46 | 84 | 1 | 8 | 1 | 854.5917 | 19.2391 | RT-DB_A, RT-DB_B1, RT-DB_C
38 | : | 4 | 18:1(n-10)_20:3 | 46 | 84 | 1 | 8 | 1 | 854.5917 | 19.2994 | RT-DB_A, RT-DB_B1, RT-DB_B2, RT-DB_C
38 | : | 4 | 18:1(n-9)_20:3(n-7) | 46 | 84 | 1 | 8 | 1 | 854.5917 | 19.4257 | RT-DB_A, RT-DB_B1, RT-DB_B2, RT-DB_C
38 | : | 4 | 18:1_20:3(n-6) | 46 | 84 | 1 | 8 | 1 | 854.5917 | 19.6948 | RT-DB_A, RT-DB_B2, RT-DB_C
38 | : | 4 | 18:1(n-7)_20:3(n-9) | 46 | 84 | 1 | 8 | 1 | 854.5917 | 20.2413 | RT-DB_A, RT-DB_B1, RT-DB_B2, RT-DB_C
38 | : | 4 | 18:1(n-9)_20:3 | 46 | 84 | 1 | 8 | 1 | 854.5917 | 20.2644 | RT-DB_A, RT-DB_B1, RT-DB_C
38 | : | 4 | 18:1(n-9)_20:3(n-9) | 46 | 84 | 1 | 8 | 1 | 854.5917 | 20.4513 | RT-DB_A, RT-DB_B1, RT-DB_B2, RT-DB_C
38 | : | 4 | 18:1(n-10)_20:3 | 46 | 84 | 1 | 8 | 1 | 854.5917 | 20.6102 | RT-DB_A, RT-DB_B1
38 | : | 4 | 18:2(n-6)_20:2 | 46 | 84 | 1 | 8 | 1 | 854.5917 | 18.623 | RT-DB_A, RT-DB_B1
38 | : | 4 | 18:2(n-6)_20:2(n-7) | 46 | 84 | 1 | 8 | 1 | 854.5917 | 18.8601 | RT-DB_C
38 | : | 5 |  | 46 | 82 | 1 | 8 | 1 | 852.576
38 | : | 5 | 16:0_22:5(n-3) | 46 | 82 | 1 | 8 | 1 | 852.576 | 17.0157 | RT-DB_A, RT-DB_B1, RT-DB_B2, RT-DB_C
38 | : | 5 | 16:0_22:5(n-3) | 46 | 82 | 1 | 8 | 1 | 852.576 | 17.2672 | RT-DB_A, RT-DB_B1, RT-DB_B2, RT-DB_C
38 | : | 5 | 16:0_22:5(n-6) | 46 | 82 | 1 | 8 | 1 | 852.576 | 18.3605 | RT-DB_B1, RT-DB_C
38 | : | 5 | 16:0_22:5(n-6) | 46 | 82 | 1 | 8 | 1 | 852.576 | 18.6953 | RT-DB_A, RT-DB_B1, RT-DB_B2, RT-DB_C
38 | : | 5 | 16:1(n-7)_22:4(n-6) | 46 | 82 | 1 | 8 | 1 | 852.576 | 16.3026 | RT-DB_C
38 | : | 5 | 16:1(n-7)_22:4(n-6) | 46 | 82 | 1 | 8 | 1 | 852.576 | 16.4338 | RT-DB_A, RT-DB_C
38 | : | 5 | 16:1(n-10)_22:4 | 46 | 82 | 1 | 8 | 1 | 852.576 | 17.0703 | RT-DB_C
38 | : | 5 | 18:0_20:5(n-3) | 46 | 82 | 1 | 8 | 1 | 852.576 | 18.6272 | RT-DB_A, RT-DB_B1, RT-DB_B2, RT-DB_C
38 | : | 5 | 18:1_20:4(n-3) | 46 | 82 | 1 | 8 | 1 | 852.576 | 16.4819 | RT-DB_A, RT-DB_B1, RT-DB_B2, RT-DB_C
38 | : | 5 | 18:1(n-7)_20:4(n-6) | 46 | 82 | 1 | 8 | 1 | 852.576 | 17.0612 | RT-DB_C
38 | : | 5 | 18:1(n-7)_20:4(n-6) | 46 | 82 | 1 | 8 | 1 | 852.576 | 17.3435 | RT-DB_A, RT-DB_B1, RT-DB_B2, RT-DB_C
38 | : | 5 | 18:1(n-9)_20:4(n-6) | 46 | 82 | 1 | 8 | 1 | 852.576 | 17.5493 | RT-DB_A, RT-DB_B1, RT-DB_B2, RT-DB_C
38 | : | 5 | 18:1(n-10)_20:4 | 46 | 82 | 1 | 8 | 1 | 852.576 | 17.7148 | RT-DB_A, RT-DB_B1, RT-DB_B2, RT-DB_C
38 | : | 5 | 18:1_20:4(n-6) | 46 | 82 | 1 | 8 | 1 | 852.576 | 18.2205 | RT-DB_B1
38 | : | 5 | 18:1_20:4(n-6) | 46 | 82 | 1 | 8 | 1 | 852.576 | 18.6953 | RT-DB_A, RT-DB_B1, RT-DB_B2, RT-DB_C
38 | : | 5 | 18:2_20:3(n-3) | 46 | 82 | 1 | 8 | 1 | 852.576 | 15.8561 | RT-DB_A
38 | : | 5 | 18:2(n-6)_20:3 | 46 | 82 | 1 | 8 | 1 | 852.576 | 16.4338 | RT-DB_A
38 | : | 5 | 18:3(n-7)_20:2 | 46 | 82 | 1 | 8 | 1 | 852.576 | 17.3335 | RT-DB_B1
38 | : | 6 |  | 46 | 80 | 1 | 8 | 1 | 850.5604
38 | : | 6 | 16:0_22:6(n-3) | 46 | 80 | 1 | 8 | 1 | 850.5604 | 15.8443 | RT-DB_A, RT-DB_B1, RT-DB_B2, RT-DB_C
38 | : | 6 | 16:0_22:6(n-3) | 46 | 80 | 1 | 8 | 1 | 850.5604 | 16.1628 | RT-DB_A, RT-DB_B1, RT-DB_B2, RT-DB_C
38 | : | 6 | 16:1(n-7)_22:5(n-3) | 46 | 80 | 1 | 8 | 1 | 850.5604 | 14.3297 | RT-DB_A, RT-DB_B1, RT-DB_B2, RT-DB_C
38 | : | 6 | 16:1_22:5(n-3) | 46 | 80 | 1 | 8 | 1 | 850.5604 | 14.5543 | RT-DB_A, RT-DB_B1
38 | : | 6 | 16:1(n-10)_22:5(n-3) | 46 | 80 | 1 | 8 | 1 | 850.5604 | 14.7259 | RT-DB_A, RT-DB_B1, RT-DB_C
38 | : | 6 | 16:1(n-7)_22:5(n-6) | 46 | 80 | 1 | 8 | 1 | 850.5604 | 15.4352 | RT-DB_C
38 | : | 6 | 16:1(n-7)_22:5(n-6) | 46 | 80 | 1 | 8 | 1 | 850.5604 | 15.6044 | RT-DB_C
38 | : | 6 | 16:1(n-10)_22:5 | 46 | 80 | 1 | 8 | 1 | 850.5604 | 15.9884 | RT-DB_C
38 | : | 6 | 16:2_22:4(n-6) | 46 | 80 | 1 | 8 | 1 | 850.5604 | 15.6059 | RT-DB_C
38 | : | 6 | 18:1_20:5(n-3) | 46 | 80 | 1 | 8 | 1 | 850.5604 | 14.7352 | RT-DB_B1
38 | : | 6 | 18:1(n-7)_20:5(n-3) | 46 | 80 | 1 | 8 | 1 | 850.5604 | 15.004 | RT-DB_A, RT-DB_B1, RT-DB_C
38 | : | 6 | 18:1(n-9)_20:5(n-3) | 46 | 80 | 1 | 8 | 1 | 850.5604 | 15.1501 | RT-DB_A, RT-DB_B1, RT-DB_C
38 | : | 6 | 18:1(n-10)_20:5(n-3) | 46 | 80 | 1 | 8 | 1 | 850.5604 | 15.2537 | RT-DB_A, RT-DB_B1, RT-DB_B2
38 | : | 6 | 18:1_20:5(n-3) | 46 | 80 | 1 | 8 | 1 | 850.5604 | 15.8443 | RT-DB_A, RT-DB_B1, RT-DB_B2
38 | : | 6 | 18:2_20:4(n-3) | 46 | 80 | 1 | 8 | 1 | 850.5604 | 13.9835 | RT-DB_A
38 | : | 6 | 18:2(n-6)_20:4 | 46 | 80 | 1 | 8 | 1 | 850.5604 | 14.627 | RT-DB_A, RT-DB_C
38 | : | 6 | 18:2(n-6)_20:4(n-6) | 46 | 80 | 1 | 8 | 1 | 850.5604 | 14.8631 | RT-DB_A, RT-DB_B1, RT-DB_B2, RT-DB_C
38 | : | 6 | 18:2(n-7)_20:4(n-6) | 46 | 80 | 1 | 8 | 1 | 850.5604 | 14.9975 | RT-DB_A, RT-DB_B1, RT-DB_C
38 | : | 6 | 18:2(n-7)_20:4 | 46 | 80 | 1 | 8 | 1 | 850.5604 | 15.4556 | RT-DB_C
38 | : | 6 | 18:2_20:4(n-6) | 46 | 80 | 1 | 8 | 1 | 850.5604 | 15.6059 | RT-DB_C
38 | : | 6 | 18:2(n-10)_20:4 | 46 | 80 | 1 | 8 | 1 | 850.5604 | 15.9884 | RT-DB_C
38 | : | 6 | 18:3(n-3)_20:3(n-3) | 46 | 80 | 1 | 8 | 1 | 850.5604 | 13.8161 | RT-DB_A, RT-DB_B1
38 | : | 6 | 18:3(n-3)_20:3 | 46 | 80 | 1 | 8 | 1 | 850.5604 | 13.9835 | RT-DB_A
38 | : | 6 | 18:3(n-3)_20:3(n-3) | 46 | 80 | 1 | 8 | 1 | 850.5604 | 14.1041 | RT-DB_A
38 | : | 6 | 18:3(n-7)_20:3 | 46 | 80 | 1 | 8 | 1 | 850.5604 | 15.048 | RT-DB_A
38 | : | 7 |  | 46 | 78 | 1 | 8 | 1 | 848.5447
38 | : | 7 | 16:1(n-7)_22:6(n-3) | 46 | 78 | 1 | 8 | 1 | 848.5447 | 13.5423 | RT-DB_A, RT-DB_B1, RT-DB_B2, RT-DB_C
38 | : | 7 | 16:1(n-7)_22:6 | 46 | 78 | 1 | 8 | 1 | 848.5447 | 13.7021 | RT-DB_C
38 | : | 7 | 16:1(n-10)_22:6 | 46 | 78 | 1 | 8 | 1 | 848.5447 | 13.8932 | RT-DB_A, RT-DB_B1, RT-DB_C
38 | : | 7 | 16:1(n-10)_22:6 | 46 | 78 | 1 | 8 | 1 | 848.5447 | 14.0464 | RT-DB_C
38 | : | 7 | 16:2_22:5(n-3) | 46 | 78 | 1 | 8 | 1 | 848.5447 | 13.5423 | RT-DB_A, RT-DB_B1, RT-DB_B2
38 | : | 7 | 18:2_20:5(n-3) | 46 | 78 | 1 | 8 | 1 | 848.5447 | 13.0592 | RT-DB_A, RT-DB_B1, RT-DB_B2, RT-DB_C
38 | : | 7 | 18:2_20:5(n-3) | 46 | 78 | 1 | 8 | 1 | 848.5447 | 13.5423 | RT-DB_A, RT-DB_B1, RT-DB_B2
38 | : | 7 | 18:3(n-3)_20:4(n-3) | 46 | 78 | 1 | 8 | 1 | 848.5447 | 12.3657 | RT-DB_A
38 | : | 7 | 18:3(n-3)_20:4(n-3) | 46 | 78 | 1 | 8 | 1 | 848.5447 | 12.5973 | RT-DB_A
38 | : | 7 | 18:3(n-3)_20:4 | 46 | 78 | 1 | 8 | 1 | 848.5447 | 13.0592 | RT-DB_A, RT-DB_B1, RT-DB_B2, RT-DB_C
38 | : | 8 |  | 46 | 76 | 1 | 8 | 1 | 846.5291
38 | : | 8 | 18:3(n-3)_20:5(n-3) | 46 | 76 | 1 | 8 | 1 | 846.5291 | 11.6943 | RT-DB_A, RT-DB_B2, RT-DB_C
38 | : | 8 | 18:3(n-3)_20:5(n-3) | 46 | 76 | 1 | 8 | 1 | 846.5291 | 11.8743 | RT-DB_A
38 | : | 9 |  | 46 | 74 | 1 | 8 | 1 | 844.5134
38 | : | 9 | 18:4(n-3)_20:5(n-3) | 46 | 74 | 1 | 8 | 1 | 844.5134 | 10.7403 | RT-DB_A
38 | : | 10 |  | 46 | 72 | 1 | 8 | 1 | 842.4978
39 | : | 0 |  | 47 | 94 | 1 | 8 | 1 | 876.6699
39 | : | 1 |  | 47 | 92 | 1 | 8 | 1 | 874.6543
39 | : | 2 |  | 47 | 90 | 1 | 8 | 1 | 872.6386
39 | : | 2 | 18:1(n-7)_21:1 | 47 | 90 | 1 | 8 | 1 | 872.6386 | 25.6221 | RT-DB_A
39 | : | 2 | 19:1_20:1(n-7) | 47 | 90 | 1 | 8 | 1 | 872.6386 | 25.6221 | RT-DB_A
39 | : | 3 |  | 47 | 88 | 1 | 8 | 1 | 870.623
39 | : | 4 |  | 47 | 86 | 1 | 8 | 1 | 868.6073
39 | : | 5 |  | 47 | 84 | 1 | 8 | 1 | 866.5917
39 | : | 5 | 17:0_22:5(n-3) | 47 | 84 | 1 | 8 | 1 | 866.5917 | 19.3421 | RT-DB_A, RT-DB_B1
39 | : | 5 | 19:1_20:4(n-6) | 47 | 84 | 1 | 8 | 1 | 866.5917 | 19.6078 | RT-DB_C
39 | : | 6 |  | 47 | 82 | 1 | 8 | 1 | 864.576
39 | : | 6 | 17:1_22:5(n-3) | 47 | 82 | 1 | 8 | 1 | 864.576 | 15.8849 | RT-DB_A, RT-DB_B1
39 | : | 7 |  | 47 | 80 | 1 | 8 | 1 | 862.5604
39 | : | 8 |  | 47 | 78 | 1 | 8 | 1 | 860.5447
39 | : | 9 |  | 47 | 76 | 1 | 8 | 1 | 858.5291
39 | : | 10 |  | 47 | 74 | 1 | 8 | 1 | 856.5134
40 | : | 0 |  | 48 | 96 | 1 | 8 | 1 | 890.6856
40 | : | 1 |  | 48 | 94 | 1 | 8 | 1 | 888.6699
40 | : | 1 | 16:0_24:1(n-10) | 48 | 94 | 1 | 8 | 1 | 888.6699 | 27.4939 | RT-DB_A, RT-DB_B1, RT-DB_B2
40 | : | 1 | 16:0_24:1(n-7) | 48 | 94 | 1 | 8 | 1 | 888.6699 | 27.5078 | RT-DB_A
40 | : | 1 | 16:0_24:1(n-9) | 48 | 94 | 1 | 8 | 1 | 888.6699 | 27.5894 | RT-DB_A, RT-DB_B1
40 | : | 1 | 16:1(n-7)_24:0 | 48 | 94 | 1 | 8 | 1 | 888.6699 | 27.7582 | RT-DB_A, RT-DB_B1
40 | : | 1 | 16:1(n-10)_24:0 | 48 | 94 | 1 | 8 | 1 | 888.6699 | 27.9503 | RT-DB_A, RT-DB_B1
40 | : | 1 | 18:0_22:1(n-10) | 48 | 94 | 1 | 8 | 1 | 888.6699 | 27.4939 | RT-DB_B2
40 | : | 1 | 18:0_22:1(n-9) | 48 | 94 | 1 | 8 | 1 | 888.6699 | 27.5894 | RT-DB_A, RT-DB_B1
40 | : | 1 | 18:1(n-7)_22:0 | 48 | 94 | 1 | 8 | 1 | 888.6699 | 27.5078 | RT-DB_A
40 | : | 1 | 18:1(n-9)_22:0 | 48 | 94 | 1 | 8 | 1 | 888.6699 | 27.7581 | RT-DB_B1
40 | : | 2 |  | 48 | 92 | 1 | 8 | 1 | 886.6543
40 | : | 2 | 16:0_24:2(n-9) | 48 | 92 | 1 | 8 | 1 | 886.6543 | 26.5459 | RT-DB_A, RT-DB_B1, RT-DB_B2, RT-DB_C
40 | : | 2 | 16:0_24:2(n-6) | 48 | 92 | 1 | 8 | 1 | 886.6543 | 26.6495 | RT-DB_A, RT-DB_B1, RT-DB_C
40 | : | 2 | 16:1(n-7)_24:1 | 48 | 92 | 1 | 8 | 1 | 886.6543 | 26.6349 | RT-DB_A, RT-DB_B1, RT-DB_C
40 | : | 2 | 16:1(n-10)_24:1 | 48 | 92 | 1 | 8 | 1 | 886.6543 | 26.7686 | RT-DB_A, RT-DB_B1, RT-DB_B2
40 | : | 2 | 18:0_22:2(n-6) | 48 | 92 | 1 | 8 | 1 | 886.6543 | 26.6482 | RT-DB_A, RT-DB_B1
40 | : | 2 | 18:0_22:2(n-10) | 48 | 92 | 1 | 8 | 1 | 886.6543 | 26.7742 | RT-DB_B1, RT-DB_B2
40 | : | 2 | 18:1(n-7)_22:1 | 48 | 92 | 1 | 8 | 1 | 886.6543 | 26.4462 | RT-DB_C
40 | : | 2 | 18:1(n-9)_22:1 | 48 | 92 | 1 | 8 | 1 | 886.6543 | 26.5459 | RT-DB_A, RT-DB_B1, RT-DB_B2, RT-DB_C
40 | : | 2 | 18:1_22:1(n-9) | 48 | 92 | 1 | 8 | 1 | 886.6543 | 26.5459 | RT-DB_A, RT-DB_B1, RT-DB_B2, RT-DB_C
40 | : | 2 | 18:1(n-10)_22:1 | 48 | 92 | 1 | 8 | 1 | 886.6543 | 26.5816 | RT-DB_B2
40 | : | 2 | 18:1_22:1(n-10) | 48 | 92 | 1 | 8 | 1 | 886.6543 | 26.5816 | RT-DB_B2
40 | : | 2 | 18:1_22:1(n-7) | 48 | 92 | 1 | 8 | 1 | 886.6543 | 26.6349 | RT-DB_A, RT-DB_B1
40 | : | 2 | 18:1(n-7)_22:1 | 48 | 92 | 1 | 8 | 1 | 886.6543 | 26.6349 | RT-DB_A, RT-DB_B1, RT-DB_C
40 | : | 2 | 18:1(n-10)_22:1 | 48 | 92 | 1 | 8 | 1 | 886.6543 | 26.7686 | RT-DB_B2
40 | : | 2 | 18:1(n-9)_22:1 | 48 | 92 | 1 | 8 | 1 | 886.6543 | 26.814 | RT-DB_A, RT-DB_B1
40 | : | 2 | 18:1_22:1(n-10) | 48 | 92 | 1 | 8 | 1 | 886.6543 | 26.8556 | RT-DB_B1
40 | : | 2 | 18:1(n-10)_22:1 | 48 | 92 | 1 | 8 | 1 | 886.6543 | 26.883 | RT-DB_A, RT-DB_B1
40 | : | 2 | 18:2(n-6)_22:0 | 48 | 92 | 1 | 8 | 1 | 886.6543 | 27.0171 | RT-DB_A
40 | : | 3 |  | 48 | 90 | 1 | 8 | 1 | 884.6386
40 | : | 3 | 16:0_24:3(n-6) | 48 | 90 | 1 | 8 | 1 | 884.6386 | 25.2371 | RT-DB_A, RT-DB_B1
40 | : | 3 | 16:0_24:3(n-3) | 48 | 90 | 1 | 8 | 1 | 884.6386 | 25.4317 | RT-DB_A
40 | : | 3 | 16:0_24:3(n-9) | 48 | 90 | 1 | 8 | 1 | 884.6386 | 25.4909 | RT-DB_B1, RT-DB_C
40 | : | 3 | 16:1(n-10)_24:2 | 48 | 90 | 1 | 8 | 1 | 884.6386 | 25.4698 | RT-DB_A
40 | : | 3 | 18:0_22:3(n-3) | 48 | 90 | 1 | 8 | 1 | 884.6386 | 25.4317 | RT-DB_A
40 | : | 3 | 18:0_22:3(n-6) | 48 | 90 | 1 | 8 | 1 | 884.6386 | 25.5193 | RT-DB_A
40 | : | 3 | 18:0_22:3(n-7) | 48 | 90 | 1 | 8 | 1 | 884.6386 | 25.5682 | RT-DB_A, RT-DB_B1, RT-DB_C
40 | : | 3 | 18:0_22:3(n-9) | 48 | 90 | 1 | 8 | 1 | 884.6386 | 25.8564 | RT-DB_A, RT-DB_B1, RT-DB_B2, RT-DB_C
40 | : | 3 | 18:1_22:2(n-6) | 48 | 90 | 1 | 8 | 1 | 884.6386 | 25.0849 | RT-DB_A, RT-DB_B1
40 | : | 3 | 18:1(n-9)_22:2(n-9) | 48 | 90 | 1 | 8 | 1 | 884.6386 | 25.3505 | RT-DB_B1
40 | : | 3 | 18:1(n-10)_22:2 | 48 | 90 | 1 | 8 | 1 | 884.6386 | 25.4698 | RT-DB_A
40 | : | 3 | 18:2(n-6)_22:1 | 48 | 90 | 1 | 8 | 1 | 884.6386 | 25.2454 | RT-DB_A, RT-DB_B1
40 | : | 3 | 18:2(n-6)_22:1 | 48 | 90 | 1 | 8 | 1 | 884.6386 | 25.5193 | RT-DB_A
40 | : | 3 | 20:1_20:2(n-6) | 48 | 90 | 1 | 8 | 1 | 884.6386 | 25.1272 | RT-DB_B1
40 | : | 4 |  | 48 | 88 | 1 | 8 | 1 | 882.623
40 | : | 4 | 16:0_24:4(n-3) | 48 | 88 | 1 | 8 | 1 | 882.623 | 22.6604 | RT-DB_A
40 | : | 4 | 16:0_24:4(n-3) | 48 | 88 | 1 | 8 | 1 | 882.623 | 22.8365 | RT-DB_B1
40 | : | 4 | 16:0_24:4(n-6) | 48 | 88 | 1 | 8 | 1 | 882.623 | 23.2015 | RT-DB_A, RT-DB_B1, RT-DB_B2, RT-DB_C
40 | : | 4 | 16:1(n-10)_24:3 | 48 | 88 | 1 | 8 | 1 | 882.623 | 23.414 | RT-DB_C
40 | : | 4 | 18:0_22:4(n-3) | 48 | 88 | 1 | 8 | 1 | 882.623 | 23.4449 | RT-DB_A
40 | : | 4 | 18:0_22:4(n-6) | 48 | 88 | 1 | 8 | 1 | 882.623 | 24.0426 | RT-DB_A, RT-DB_B1, RT-DB_B2, RT-DB_C
40 | : | 4 | 18:1_22:3(n-3) | 48 | 88 | 1 | 8 | 1 | 882.623 | 22.6604 | RT-DB_A
40 | : | 4 | 18:1_22:3(n-6) | 48 | 88 | 1 | 8 | 1 | 882.623 | 22.7308 | RT-DB_C
40 | : | 4 | 18:1_22:3(n-3) | 48 | 88 | 1 | 8 | 1 | 882.623 | 22.8365 | RT-DB_B1
40 | : | 4 | 18:1(n-7)_22:3 | 48 | 88 | 1 | 8 | 1 | 882.623 | 23.1831 | RT-DB_A, RT-DB_B1, RT-DB_C
40 | : | 4 | 18:1(n-7)_22:3(n-9) | 48 | 88 | 1 | 8 | 1 | 882.623 | 23.2934 | RT-DB_C
40 | : | 4 | 18:1(n-9)_22:3(n-9) | 48 | 88 | 1 | 8 | 1 | 882.623 | 23.4981 | RT-DB_A, RT-DB_B1, RT-DB_B2, RT-DB_C
40 | : | 4 | 18:1(n-10)_22:3 | 48 | 88 | 1 | 8 | 1 | 882.623 | 23.5823 | RT-DB_A
40 | : | 4 | 20:0_20:4(n-6) | 48 | 88 | 1 | 8 | 1 | 882.623 | 25.102 | RT-DB_A, RT-DB_B1, RT-DB_C
40 | : | 4 | 20:1_20:3(n-3) | 48 | 88 | 1 | 8 | 1 | 882.623 | 22.6554 | RT-DB_A
40 | : | 5 |  | 48 | 86 | 1 | 8 | 1 | 880.6073
40 | : | 5 | 16:0_24:5(n-3) | 48 | 86 | 1 | 8 | 1 | 880.6073 | 20.3987 | RT-DB_A
40 | : | 5 | 16:0_24:5(n-3) | 48 | 86 | 1 | 8 | 1 | 880.6073 | 20.5827 | RT-DB_A, RT-DB_B1, RT-DB_B2, RT-DB_C
40 | : | 5 | 16:0_24:5(n-6) | 48 | 86 | 1 | 8 | 1 | 880.6073 | 21.1163 | RT-DB_A, RT-DB_B1, RT-DB_C
40 | : | 5 | 16:0_24:5(n-6) | 48 | 86 | 1 | 8 | 1 | 880.6073 | 21.4611 | RT-DB_A, RT-DB_B1, RT-DB_B2, RT-DB_C
40 | : | 5 | 16:1(n-7)_24:4(n-6) | 48 | 86 | 1 | 8 | 1 | 880.6073 | 19.9379 | RT-DB_C
40 | : | 5 | 18:0_22:5(n-3) | 48 | 86 | 1 | 8 | 1 | 880.6073 | 21.5292 | RT-DB_A, RT-DB_B1, RT-DB_B2, RT-DB_C
40 | : | 5 | 18:0_22:5(n-6) | 48 | 86 | 1 | 8 | 1 | 880.6073 | 23.0032 | RT-DB_A, RT-DB_B1, RT-DB_B2, RT-DB_C
40 | : | 5 | 18:1_22:4(n-3) | 48 | 86 | 1 | 8 | 1 | 880.6073 | 19.9944 | RT-DB_A
40 | : | 5 | 18:1(n-7)_22:4(n-6) | 48 | 86 | 1 | 8 | 1 | 880.6073 | 20.2571 | RT-DB_C
40 | : | 5 | 18:1(n-7)_22:4(n-6) | 48 | 86 | 1 | 8 | 1 | 880.6073 | 20.4214 | RT-DB_A, RT-DB_B1, RT-DB_C
40 | : | 5 | 18:1(n-9)_22:4(n-6) | 48 | 86 | 1 | 8 | 1 | 880.6073 | 20.6133 | RT-DB_A, RT-DB_B1, RT-DB_B2, RT-DB_C
40 | : | 5 | 18:1_22:4(n-6) | 48 | 86 | 1 | 8 | 1 | 880.6073 | 21.1163 | RT-DB_A, RT-DB_B1
40 | : | 5 | 18:2(n-6)_22:3 | 48 | 86 | 1 | 8 | 1 | 880.6073 | 20.4267 | RT-DB_A
40 | : | 5 | 20:1(n-7)_20:4(n-6) | 48 | 86 | 1 | 8 | 1 | 880.6073 | 21.4611 | RT-DB_A, RT-DB_B1, RT-DB_B2, RT-DB_C
40 | : | 6 |  | 48 | 84 | 1 | 8 | 1 | 878.5917
40 | : | 6 | 16:0_24:6(n-3) | 48 | 84 | 1 | 8 | 1 | 878.5917 | 18.5084 | RT-DB_A, RT-DB_B1, RT-DB_B2, RT-DB_C
40 | : | 6 | 16:0_24:6(n-3) | 48 | 84 | 1 | 8 | 1 | 878.5917 | 18.7944 | RT-DB_A, RT-DB_B1, RT-DB_B2, RT-DB_C
40 | : | 6 | 16:1_24:5(n-3) | 48 | 84 | 1 | 8 | 1 | 878.5917 | 17.0964 | RT-DB_A
40 | : | 6 | 16:1(n-7)_24:5(n-6) | 48 | 84 | 1 | 8 | 1 | 878.5917 | 17.7505 | RT-DB_C
40 | : | 6 | 16:1(n-7)_24:5(n-6) | 48 | 84 | 1 | 8 | 1 | 878.5917 | 17.9646 | RT-DB_C
40 | : | 6 | 18:0_22:6(n-3) | 48 | 84 | 1 | 8 | 1 | 878.5917 | 20.3652 | RT-DB_A, RT-DB_B1, RT-DB_C
40 | : | 6 | 18:1_22:5(n-3) | 48 | 84 | 1 | 8 | 1 | 878.5917 | 17.5133 | RT-DB_A, RT-DB_C
40 | : | 6 | 18:1(n-7)_22:5(n-3) | 48 | 84 | 1 | 8 | 1 | 878.5917 | 17.7118 | RT-DB_A, RT-DB_B1, RT-DB_B2, RT-DB_C
40 | : | 6 | 18:1(n-9)_22:5(n-3) | 48 | 84 | 1 | 8 | 1 | 878.5917 | 17.9507 | RT-DB_A, RT-DB_B1, RT-DB_B2, RT-DB_C
40 | : | 6 | 18:1(n-10)_22:5(n-3) | 48 | 84 | 1 | 8 | 1 | 878.5917 | 18.1136 | RT-DB_A, RT-DB_B1, RT-DB_B2, RT-DB_C
40 | : | 6 | 18:1_22:5(n-3) | 48 | 84 | 1 | 8 | 1 | 878.5917 | 18.5084 | RT-DB_A, RT-DB_B1, RT-DB_B2
40 | : | 6 | 18:1_22:5(n-6) | 48 | 84 | 1 | 8 | 1 | 878.5917 | 18.893 | RT-DB_C
40 | : | 6 | 18:1(n-7)_22:5(n-6) | 48 | 84 | 1 | 8 | 1 | 878.5917 | 19.1688 | RT-DB_B1, RT-DB_C
40 | : | 6 | 18:1(n-9)_22:5(n-6) | 48 | 84 | 1 | 8 | 1 | 878.5917 | 19.384 | RT-DB_A, RT-DB_B1, RT-DB_C
40 | : | 6 | 18:2_22:4(n-3) | 48 | 84 | 1 | 8 | 1 | 878.5917 | 17.0964 | RT-DB_A
40 | : | 6 | 18:2(n-6)_22:4 | 48 | 84 | 1 | 8 | 1 | 878.5917 | 17.4694 | RT-DB_A, RT-DB_C
40 | : | 6 | 20:1_20:5(n-3) | 48 | 84 | 1 | 8 | 1 | 878.5917 | 18.8914 | RT-DB_A, RT-DB_B1
40 | : | 6 | 20:2(n-6)_20:4(n-6) | 48 | 84 | 1 | 8 | 1 | 878.5917 | 18.4112 | RT-DB_A, RT-DB_B1, RT-DB_B2, RT-DB_C
40 | : | 6 | 20:2(n-7)_20:4 | 48 | 84 | 1 | 8 | 1 | 878.5917 | 18.5146 | RT-DB_C
40 | : | 6 | 20:3(n-3)_20:3(n-3) | 48 | 84 | 1 | 8 | 1 | 878.5917 | 16.7927 | RT-DB_A
40 | : | 6 | 20:3_20:3(n-3) | 48 | 84 | 1 | 8 | 1 | 878.5917 | 17.0964 | RT-DB_A
40 | : | 7 |  | 48 | 82 | 1 | 8 | 1 | 876.576
40 | : | 7 | 16:1(n-7)_24:6 | 48 | 82 | 1 | 8 | 1 | 876.576 | 15.7603 | RT-DB_C
40 | : | 7 | 16:1_24:6(n-3) | 48 | 82 | 1 | 8 | 1 | 876.576 | 15.8469 | RT-DB_B1
40 | : | 7 | 18:1(n-9)_22:6 | 48 | 82 | 1 | 8 | 1 | 876.576 | 16.5384 | RT-DB_A, RT-DB_B1, RT-DB_B2
40 | : | 7 | 18:1(n-7)_22:6(n-3) | 48 | 82 | 1 | 8 | 1 | 876.576 | 16.5601 | RT-DB_A, RT-DB_B1, RT-DB_B2, RT-DB_C
40 | : | 7 | 18:1(n-9)_22:6(n-3) | 48 | 82 | 1 | 8 | 1 | 876.576 | 16.7594 | RT-DB_A, RT-DB_B1, RT-DB_B2, RT-DB_C
40 | : | 7 | 18:1(n-10)_22:6 | 48 | 82 | 1 | 8 | 1 | 876.576 | 16.9123 | RT-DB_A, RT-DB_B1, RT-DB_B2, RT-DB_C
40 | : | 7 | 18:2(n-6)_22:5(n-3) | 48 | 82 | 1 | 8 | 1 | 876.576 | 15.0734 | RT-DB_A, RT-DB_B1, RT-DB_C
40 | : | 7 | 18:2(n-7)_22:5 | 48 | 82 | 1 | 8 | 1 | 876.576 | 15.2704 | RT-DB_C
40 | : | 7 | 18:2_22:5(n-3) | 48 | 82 | 1 | 8 | 1 | 876.576 | 16.1414 | RT-DB_A
40 | : | 7 | 18:2(n-6)_22:5 | 48 | 82 | 1 | 8 | 1 | 876.576 | 16.4497 | RT-DB_C
40 | : | 7 | 18:2(n-6)_22:5 | 48 | 82 | 1 | 8 | 1 | 876.576 | 16.6103 | RT-DB_C
40 | : | 7 | 18:3(n-3)_22:4(n-3) | 48 | 82 | 1 | 8 | 1 | 876.576 | 14.7731 | RT-DB_A
40 | : | 7 | 20:2_20:5(n-3) | 48 | 82 | 1 | 8 | 1 | 876.576 | 15.8377 | RT-DB_A, RT-DB_B1
40 | : | 7 | 20:2_20:5(n-3) | 48 | 82 | 1 | 8 | 1 | 876.576 | 16.1414 | RT-DB_A
40 | : | 7 | 20:3(n-3)_20:4(n-3) | 48 | 82 | 1 | 8 | 1 | 876.576 | 14.7731 | RT-DB_A
40 | : | 7 | 20:3(n-3)_20:4 | 48 | 82 | 1 | 8 | 1 | 876.576 | 15.6527 | RT-DB_A
40 | : | 7 | 20:3(n-6)_20:4(n-6) | 48 | 82 | 1 | 8 | 1 | 876.576 | 15.7809 | RT-DB_A, RT-DB_C
40 | : | 7 | 20:3_20:4(n-6) | 48 | 82 | 1 | 8 | 1 | 876.576 | 16.8864 | RT-DB_C
40 | : | 8 |  | 48 | 80 | 1 | 8 | 1 | 874.5604
40 | : | 8 | 18:2(n-6)_22:6 | 48 | 80 | 1 | 8 | 1 | 874.5604 | 14.108 | RT-DB_A, RT-DB_B1, RT-DB_C
40 | : | 8 | 18:2(n-6)_22:6 | 48 | 80 | 1 | 8 | 1 | 874.5604 | 14.2834 | RT-DB_A, RT-DB_B1, RT-DB_B2, RT-DB_C
40 | : | 8 | 18:2(n-7)_22:6 | 48 | 80 | 1 | 8 | 1 | 874.5604 | 14.4153 | RT-DB_C
40 | : | 8 | 18:3(n-3)_22:5(n-3) | 48 | 80 | 1 | 8 | 1 | 874.5604 | 13.3183 | RT-DB_A, RT-DB_B1, RT-DB_B2, RT-DB_C
40 | : | 8 | 20:3(n-3)_20:5(n-3) | 48 | 80 | 1 | 8 | 1 | 874.5604 | 13.8195 | RT-DB_A, RT-DB_B1, RT-DB_B2
40 | : | 8 | 20:4_20:4(n-3) | 48 | 80 | 1 | 8 | 1 | 874.5604 | 13.7886 | RT-DB_A, RT-DB_B1
40 | : | 9 |  | 48 | 78 | 1 | 8 | 1 | 872.5447
40 | : | 9 | 18:3(n-3)_22:6 | 48 | 78 | 1 | 8 | 1 | 872.5447 | 12.5158 | RT-DB_A, RT-DB_B1
40 | : | 9 | 20:4(n-3)_20:5(n-3) | 48 | 78 | 1 | 8 | 1 | 872.5447 | 12.427 | RT-DB_A
40 | : | 9 | 20:4(n-6)_20:5(n-3) | 48 | 78 | 1 | 8 | 1 | 872.5447 | 12.7323 | RT-DB_A, RT-DB_B1, RT-DB_C
40 | : | 10 |  | 48 | 76 | 1 | 8 | 1 | 870.5291
40 | : | 10 | 20:5(n-3)_20:5(n-3) | 48 | 76 | 1 | 8 | 1 | 870.5291 | 11.3949 | RT-DB_A, RT-DB_B1
40 | : | 11 |  | 48 | 74 | 1 | 8 | 1 | 868.5134
40 | : | 12 |  | 48 | 72 | 1 | 8 | 1 | 866.4978
41 | : | 0 |  | 49 | 98 | 1 | 8 | 1 | 904.7012
41 | : | 1 |  | 49 | 96 | 1 | 8 | 1 | 902.6856
41 | : | 2 |  | 49 | 94 | 1 | 8 | 1 | 900.6699
41 | : | 3 |  | 49 | 92 | 1 | 8 | 1 | 898.6543
41 | : | 4 |  | 49 | 90 | 1 | 8 | 1 | 896.6386
41 | : | 5 |  | 49 | 88 | 1 | 8 | 1 | 894.623
41 | : | 6 |  | 49 | 86 | 1 | 8 | 1 | 892.6073
41 | : | 7 |  | 49 | 84 | 1 | 8 | 1 | 890.5917
41 | : | 8 |  | 49 | 82 | 1 | 8 | 1 | 888.576
41 | : | 9 |  | 49 | 80 | 1 | 8 | 1 | 886.5604
41 | : | 10 |  | 49 | 78 | 1 | 8 | 1 | 884.5447
41 | : | 11 |  | 49 | 76 | 1 | 8 | 1 | 882.5291
41 | : | 12 |  | 49 | 74 | 1 | 8 | 1 | 880.5134
42 | : | 0 |  | 50 | 100 | 1 | 8 | 1 | 918.7169
42 | : | 1 |  | 50 | 98 | 1 | 8 | 1 | 916.7012
42 | : | 1 | 16:1(n-7)_26:0 | 50 | 98 | 1 | 8 | 1 | 916.7012 | 28.2232 | RT-DB_B1
42 | : | 1 | 16:1(n-10)_26:0 | 50 | 98 | 1 | 8 | 1 | 916.7012 | 28.4971 | RT-DB_A, RT-DB_B1
42 | : | 1 | 18:0_24:1(n-10) | 50 | 98 | 1 | 8 | 1 | 916.7012 | 28.2454 | RT-DB_A, RT-DB_B1
42 | : | 1 | 18:1(n-7)_24:0 | 50 | 98 | 1 | 8 | 1 | 916.7012 | 28.2232 | RT-DB_B1
42 | : | 1 | 18:1(n-9)_24:0 | 50 | 98 | 1 | 8 | 1 | 916.7012 | 28.4113 | RT-DB_A, RT-DB_B1, RT-DB_B2
42 | : | 1 | 18:1(n-10)_24:0 | 50 | 98 | 1 | 8 | 1 | 916.7012 | 28.4971 | RT-DB_A, RT-DB_B1
42 | : | 2 |  | 50 | 96 | 1 | 8 | 1 | 914.6856
42 | : | 2 | 16:1(n-10)_26:1 | 50 | 96 | 1 | 8 | 1 | 914.6856 | 27.8053 | RT-DB_A
42 | : | 2 | 18:0_24:2(n-6) | 50 | 96 | 1 | 8 | 1 | 914.6856 | 27.6812 | RT-DB_A
42 | : | 2 | 18:1_24:1(n-7) | 50 | 96 | 1 | 8 | 1 | 914.6856 | 27.5845 | RT-DB_A, RT-DB_C
42 | : | 2 | 18:1(n-7)_24:1 | 50 | 96 | 1 | 8 | 1 | 914.6856 | 27.5845 | RT-DB_A, RT-DB_C
42 | : | 2 | 18:1(n-9)_24:1 | 50 | 96 | 1 | 8 | 1 | 914.6856 | 27.6593 | RT-DB_A, RT-DB_B1, RT-DB_C
42 | : | 2 | 18:1_24:1(n-9) | 50 | 96 | 1 | 8 | 1 | 914.6856 | 27.6593 | RT-DB_A, RT-DB_B1, RT-DB_C
42 | : | 2 | 18:1(n-10)_24:1 | 50 | 96 | 1 | 8 | 1 | 914.6856 | 27.6928 | RT-DB_A, RT-DB_B1
42 | : | 2 | 18:1_24:1(n-10) | 50 | 96 | 1 | 8 | 1 | 914.6856 | 27.6931 | RT-DB_A, RT-DB_B1
42 | : | 2 | 18:2(n-6)_24:0 | 50 | 96 | 1 | 8 | 1 | 914.6856 | 27.9349 | RT-DB_A, RT-DB_B1
42 | : | 3 |  | 50 | 94 | 1 | 8 | 1 | 912.6699
42 | : | 3 | 16:1(n-7)_26:2 | 50 | 94 | 1 | 8 | 1 | 912.6699 | 26.7305 | RT-DB_A
42 | : | 3 | 16:1(n-10)_26:2 | 50 | 94 | 1 | 8 | 1 | 912.6699 | 26.9409 | RT-DB_A, RT-DB_B1
42 | : | 3 | 18:0_24:3(n-3) | 50 | 94 | 1 | 8 | 1 | 912.6699 | 26.9724 | RT-DB_A
42 | : | 3 | 18:0_24:3(n-9) | 50 | 94 | 1 | 8 | 1 | 912.6699 | 27.0925 | RT-DB_A, RT-DB_B1
42 | : | 3 | 18:1(n-7)_24:2 | 50 | 94 | 1 | 8 | 1 | 912.6699 | 26.7305 | RT-DB_A
42 | : | 3 | 18:1(n-9)_24:2 | 50 | 94 | 1 | 8 | 1 | 912.6699 | 26.7626 | RT-DB_A, RT-DB_B1, RT-DB_B2, RT-DB_C
42 | : | 3 | 18:1_24:2(n-9) | 50 | 94 | 1 | 8 | 1 | 912.6699 | 26.7626 | RT-DB_A, RT-DB_B1, RT-DB_B2, RT-DB_C
42 | : | 3 | 18:1(n-10)_24:2(n-6) | 50 | 94 | 1 | 8 | 1 | 912.6699 | 26.9484 | RT-DB_A, RT-DB_B1
42 | : | 3 | 18:2(n-6)_24:1 | 50 | 94 | 1 | 8 | 1 | 912.6699 | 26.9559 | RT-DB_A, RT-DB_B1
42 | : | 3 | 18:3(n-3)_24:0 | 50 | 94 | 1 | 8 | 1 | 912.6699 | 27.3677 | RT-DB_A
42 | : | 4 |  | 50 | 92 | 1 | 8 | 1 | 910.6543
42 | : | 4 | 18:0_24:4(n-6) | 50 | 92 | 1 | 8 | 1 | 910.6543 | 25.9968 | RT-DB_A, RT-DB_B1, RT-DB_B2, RT-DB_C
42 | : | 4 | 18:1(n-7)_24:3 | 50 | 92 | 1 | 8 | 1 | 910.6543 | 25.6838 | RT-DB_A, RT-DB_B1
42 | : | 4 | 18:1(n-9)_24:3(n-9) | 50 | 92 | 1 | 8 | 1 | 910.6543 | 25.8895 | RT-DB_C
42 | : | 4 | 18:2(n-6)_24:2 | 50 | 92 | 1 | 8 | 1 | 910.6543 | 25.6589 | RT-DB_A
42 | : | 5 |  | 50 | 90 | 1 | 8 | 1 | 908.6386
42 | : | 5 | 18:0_24:5(n-3) | 50 | 90 | 1 | 8 | 1 | 908.6386 | 24.532 | RT-DB_A, RT-DB_B1, RT-DB_C
42 | : | 5 | 18:0_24:5(n-6) | 50 | 90 | 1 | 8 | 1 | 908.6386 | 25.1263 | RT-DB_A, RT-DB_B1, RT-DB_B2, RT-DB_C
42 | : | 5 | 18:1_24:4(n-3) | 50 | 90 | 1 | 8 | 1 | 908.6386 | 23.4941 | RT-DB_A
42 | : | 5 | 18:1_24:4(n-6) | 50 | 90 | 1 | 8 | 1 | 908.6386 | 23.764 | RT-DB_A, RT-DB_B1, RT-DB_C
42 | : | 5 | 18:2(n-6)_24:3 | 50 | 90 | 1 | 8 | 1 | 908.6386 | 23.764 | RT-DB_A, RT-DB_B1, RT-DB_C
42 | : | 5 | 20:1_22:4(n-6) | 50 | 90 | 1 | 8 | 1 | 908.6386 | 24.2869 | RT-DB_A, RT-DB_B1, RT-DB_C
42 | : | 5 | 20:4(n-6)_22:1 | 50 | 90 | 1 | 8 | 1 | 908.6386 | 25.1233 | RT-DB_A, RT-DB_C
42 | : | 5 | 20:4(n-6)_22:1 | 50 | 90 | 1 | 8 | 1 | 908.6386 | 25.4088 | RT-DB_B1
42 | : | 6 |  | 50 | 88 | 1 | 8 | 1 | 906.623
42 | : | 6 | 18:0_24:6(n-3) | 50 | 88 | 1 | 8 | 1 | 906.623 | 22.9326 | RT-DB_A, RT-DB_B1, RT-DB_B2, RT-DB_C
42 | : | 6 | 18:1_24:5(n-3) | 50 | 88 | 1 | 8 | 1 | 906.623 | 20.8542 | RT-DB_B1
42 | : | 6 | 18:1_24:5(n-3) | 50 | 88 | 1 | 8 | 1 | 906.623 | 21.2789 | RT-DB_A, RT-DB_B1, RT-DB_B2, RT-DB_C
42 | : | 6 | 18:1_24:5(n-3) | 50 | 88 | 1 | 8 | 1 | 906.623 | 21.8102 | RT-DB_B1
42 | : | 6 | 18:1(n-7)_24:5(n-6) | 50 | 88 | 1 | 8 | 1 | 906.623 | 21.9178 | RT-DB_C
42 | : | 6 | 18:1_24:5(n-6) | 50 | 88 | 1 | 8 | 1 | 906.623 | 22.0737 | RT-DB_A, RT-DB_B1, RT-DB_C
42 | : | 6 | 20:1(n-7)_22:5(n-3) | 50 | 88 | 1 | 8 | 1 | 906.623 | 21.8492 | RT-DB_B1, RT-DB_B2, RT-DB_C
42 | : | 7 |  | 50 | 86 | 1 | 8 | 1 | 904.6073
42 | : | 7 | 18:1_24:6(n-3) | 50 | 86 | 1 | 8 | 1 | 904.6073 | 19.2284 | RT-DB_A, RT-DB_B1
42 | : | 7 | 18:1(n-9)_24:6(n-3) | 50 | 86 | 1 | 8 | 1 | 904.6073 | 19.4205 | RT-DB_A, RT-DB_B1
42 | : | 7 | 18:1_24:6(n-3) | 50 | 86 | 1 | 8 | 1 | 904.6073 | 19.5664 | RT-DB_C
42 | : | 7 | 20:2(n-6)_22:5 | 50 | 86 | 1 | 8 | 1 | 904.6073 | 18.7162 | RT-DB_A
42 | : | 7 | 20:2_22:5(n-3) | 50 | 86 | 1 | 8 | 1 | 904.6073 | 19.2074 | RT-DB_A
42 | : | 7 | 20:4(n-6)_22:3 | 50 | 86 | 1 | 8 | 1 | 904.6073 | 20.198 | RT-DB_C
42 | : | 8 |  | 50 | 84 | 1 | 8 | 1 | 902.5917
42 | : | 8 | 18:3(n-3)_24:5(n-3) | 50 | 84 | 1 | 8 | 1 | 902.5917 | 15.6302 | RT-DB_A
42 | : | 8 | 20:2(n-6)_22:6 | 50 | 84 | 1 | 8 | 1 | 902.5917 | 17.5851 | RT-DB_C
42 | : | 8 | 20:3(n-3)_22:5(n-3) | 50 | 84 | 1 | 8 | 1 | 902.5917 | 16.0695 | RT-DB_A, RT-DB_B2
42 | : | 8 | 20:3(n-6)_22:5 | 50 | 84 | 1 | 8 | 1 | 902.5917 | 16.2489 | RT-DB_C
42 | : | 8 | 20:4(n-6)_22:4(n-6) | 50 | 84 | 1 | 8 | 1 | 902.5917 | 17.1001 | RT-DB_B1, RT-DB_C
42 | : | 8 | 20:5(n-3)_22:3(n-3) | 50 | 84 | 1 | 8 | 1 | 902.5917 | 16.9662 | RT-DB_A
42 | : | 9 |  | 50 | 82 | 1 | 8 | 1 | 900.576
42 | : | 9 | 20:3(n-3)_22:6 | 50 | 82 | 1 | 8 | 1 | 900.576 | 15.0186 | RT-DB_A
42 | : | 9 | 20:3(n-6)_22:6 | 50 | 82 | 1 | 8 | 1 | 900.576 | 15.3043 | RT-DB_C
42 | : | 9 | 20:4(n-3)_22:5(n-3) | 50 | 82 | 1 | 8 | 1 | 900.576 | 14.0849 | RT-DB_A, RT-DB_B1
42 | : | 9 | 20:4(n-3)_22:5(n-3) | 50 | 82 | 1 | 8 | 1 | 900.576 | 14.3054 | RT-DB_A
42 | : | 9 | 20:4(n-6)_22:5(n-3) | 50 | 82 | 1 | 8 | 1 | 900.576 | 14.8728 | RT-DB_A, RT-DB_B1, RT-DB_B2, RT-DB_C
42 | : | 9 | 20:4(n-6)_22:5(n-6) | 50 | 82 | 1 | 8 | 1 | 900.576 | 16.0152 | RT-DB_C
42 | : | 9 | 20:5(n-3)_22:4(n-3) | 50 | 82 | 1 | 8 | 1 | 900.576 | 14.5658 | RT-DB_A
42 | : | 10 |  | 50 | 80 | 1 | 8 | 1 | 898.5604
42 | : | 10 | 20:4(n-3)_22:6 | 50 | 80 | 1 | 8 | 1 | 898.5604 | 13.2889 | RT-DB_A
42 | : | 10 | 20:4(n-6)_22:6 | 50 | 80 | 1 | 8 | 1 | 898.5604 | 13.8878 | RT-DB_B1, RT-DB_C
42 | : | 10 | 20:5(n-3)_22:5(n-3) | 50 | 80 | 1 | 8 | 1 | 898.5604 | 13.117 | RT-DB_A, RT-DB_B1, RT-DB_B2, RT-DB_C
42 | : | 11 |  | 50 | 78 | 1 | 8 | 1 | 896.5447
42 | : | 11 | 20:5(n-3)_22:6 | 50 | 78 | 1 | 8 | 1 | 896.5447 | 12.2884 | RT-DB_A
42 | : | 12 |  | 50 | 76 | 1 | 8 | 1 | 894.5291
43 | : | 0 |  | 51 | 102 | 1 | 8 | 1 | 932.7325
43 | : | 1 |  | 51 | 100 | 1 | 8 | 1 | 930.7169
43 | : | 2 |  | 51 | 98 | 1 | 8 | 1 | 928.7012
43 | : | 3 |  | 51 | 96 | 1 | 8 | 1 | 926.6856
43 | : | 4 |  | 51 | 94 | 1 | 8 | 1 | 924.6699
43 | : | 5 |  | 51 | 92 | 1 | 8 | 1 | 922.6543
43 | : | 6 |  | 51 | 90 | 1 | 8 | 1 | 920.6386
43 | : | 7 |  | 51 | 88 | 1 | 8 | 1 | 918.623
43 | : | 8 |  | 51 | 86 | 1 | 8 | 1 | 916.6073
43 | : | 9 |  | 51 | 84 | 1 | 8 | 1 | 914.5917
43 | : | 10 |  | 51 | 82 | 1 | 8 | 1 | 912.576
43 | : | 11 |  | 51 | 80 | 1 | 8 | 1 | 910.5604
43 | : | 12 |  | 51 | 78 | 1 | 8 | 1 | 908.5447
44 | : | 0 |  | 52 | 104 | 1 | 8 | 1 | 946.7482
44 | : | 1 |  | 52 | 102 | 1 | 8 | 1 | 944.7325
44 | : | 1 | 18:1(n-9)_26:0 | 52 | 102 | 1 | 8 | 1 | 944.7325 | 29.0463 | RT-DB_B1
44 | : | 1 | 18:1(n-10)_26:0 | 52 | 102 | 1 | 8 | 1 | 944.7325 | 29.2772 | RT-DB_A
44 | : | 2 |  | 52 | 100 | 1 | 8 | 1 | 942.7169
44 | : | 2 | 18:1(n-7)_26:1 | 52 | 100 | 1 | 8 | 1 | 942.7169 | 28.231 | RT-DB_A, RT-DB_B1
44 | : | 2 | 18:1(n-9)_26:1 | 52 | 100 | 1 | 8 | 1 | 942.7169 | 28.344 | RT-DB_B1, RT-DB_B2
44 | : | 2 | 18:1(n-10)_26:1 | 52 | 100 | 1 | 8 | 1 | 942.7169 | 28.364 | RT-DB_B1
44 | : | 2 | 18:2(n-6)_26:0 | 52 | 100 | 1 | 8 | 1 | 942.7169 | 28.5481 | RT-DB_A
44 | : | 3 |  | 52 | 98 | 1 | 8 | 1 | 940.7012
44 | : | 3 | 18:1(n-9)_26:2 | 52 | 98 | 1 | 8 | 1 | 940.7012 | 27.7241 | RT-DB_A
44 | : | 3 | 18:2(n-6)_26:1 | 52 | 98 | 1 | 8 | 1 | 940.7012 | 27.8879 | RT-DB_A
44 | : | 3 | 20:2(n-6)_24:1 | 52 | 98 | 1 | 8 | 1 | 940.7012 | 27.8951 | RT-DB_A
44 | : | 4 |  | 52 | 96 | 1 | 8 | 1 | 938.6856
44 | : | 4 | 20:3(n-3)_24:1 | 52 | 96 | 1 | 8 | 1 | 938.6856 | 27.1416 | RT-DB_A
44 | : | 4 | 20:4(n-6)_24:0 | 52 | 96 | 1 | 8 | 1 | 938.6856 | 27.7637 | RT-DB_A, RT-DB_B1
44 | : | 5 |  | 52 | 94 | 1 | 8 | 1 | 936.6699
44 | : | 5 | 20:4(n-6)_24:1 | 52 | 94 | 1 | 8 | 1 | 936.6699 | 26.8732 | RT-DB_A, RT-DB_B1
44 | : | 5 | 20:5(n-3)_24:0 | 52 | 94 | 1 | 8 | 1 | 936.6699 | 27.3046 | RT-DB_A, RT-DB_B1
44 | : | 5 | 22:0_22:5(n-3) | 52 | 94 | 1 | 8 | 1 | 936.6699 | 26.8807 | RT-DB_A
44 | : | 6 |  | 52 | 92 | 1 | 8 | 1 | 934.6543
44 | : | 6 | 20:3(n-3)_24:3 | 52 | 92 | 1 | 8 | 1 | 934.6543 | 24.5591 | RT-DB_A
44 | : | 6 | 20:5(n-3)_24:1 | 52 | 92 | 1 | 8 | 1 | 934.6543 | 25.9168 | RT-DB_A, RT-DB_B1
44 | : | 6 | 22:1_22:5(n-3) | 52 | 92 | 1 | 8 | 1 | 934.6543 | 25.2851 | RT-DB_A
44 | : | 7 |  | 52 | 90 | 1 | 8 | 1 | 932.6386
44 | : | 7 | 20:4(n-6)_24:3 | 52 | 90 | 1 | 8 | 1 | 932.6386 | 23.5842 | RT-DB_C
44 | : | 8 |  | 52 | 88 | 1 | 8 | 1 | 930.623
44 | : | 8 | 20:4(n-6)_24:4(n-6) | 52 | 88 | 1 | 8 | 1 | 930.623 | 20.7292 | RT-DB_C
44 | : | 9 |  | 52 | 86 | 1 | 8 | 1 | 928.6073
44 | : | 9 | 20:4(n-6)_24:5(n-6) | 52 | 86 | 1 | 8 | 1 | 928.6073 | 19.0603 | RT-DB_C
44 | : | 9 | 22:4(n-3)_22:5(n-3) | 52 | 86 | 1 | 8 | 1 | 928.6073 | 17.0989 | RT-DB_A
44 | : | 9 | 22:4(n-6)_22:5 | 52 | 86 | 1 | 8 | 1 | 928.6073 | 17.9913 | RT-DB_C
44 | : | 10 |  | 52 | 84 | 1 | 8 | 1 | 926.5917
44 | : | 10 | 22:4(n-6)_22:6 | 52 | 84 | 1 | 8 | 1 | 926.5917 | 16.3823 | RT-DB_C
44 | : | 10 | 22:5(n-3)_22:5(n-3) | 52 | 84 | 1 | 8 | 1 | 926.5917 | 15.1756 | RT-DB_A, RT-DB_B1, RT-DB_B2, RT-DB_C
44 | : | 11 |  | 52 | 82 | 1 | 8 | 1 | 924.576
44 | : | 11 | 20:5(n-3)_24:6(n-3) | 52 | 82 | 1 | 8 | 1 | 924.576 | 13.9747 | RT-DB_B1
44 | : | 11 | 22:5(n-3)_22:6 | 52 | 82 | 1 | 8 | 1 | 924.576 | 14.2543 | RT-DB_A, RT-DB_B1, RT-DB_B2
44 | : | 11 | 22:5(n-6)_22:6 | 52 | 82 | 1 | 8 | 1 | 924.576 | 15.455 | RT-DB_C
44 | : | 12 |  | 52 | 80 | 1 | 8 | 1 | 922.5604
45 | : | 0 |  | 53 | 106 | 1 | 8 | 1 | 960.7638
45 | : | 1 |  | 53 | 104 | 1 | 8 | 1 | 958.7482
45 | : | 2 |  | 53 | 102 | 1 | 8 | 1 | 956.7325
45 | : | 3 |  | 53 | 100 | 1 | 8 | 1 | 954.7169
45 | : | 4 |  | 53 | 98 | 1 | 8 | 1 | 952.7012
45 | : | 5 |  | 53 | 96 | 1 | 8 | 1 | 950.6856
45 | : | 6 |  | 53 | 94 | 1 | 8 | 1 | 948.6699
45 | : | 7 |  | 53 | 92 | 1 | 8 | 1 | 946.6543
45 | : | 8 |  | 53 | 90 | 1 | 8 | 1 | 944.6386
45 | : | 9 |  | 53 | 88 | 1 | 8 | 1 | 942.623
45 | : | 10 |  | 53 | 86 | 1 | 8 | 1 | 940.6073
45 | : | 11 |  | 53 | 84 | 1 | 8 | 1 | 938.5917
45 | : | 12 |  | 53 | 82 | 1 | 8 | 1 | 936.576
46 | : | 0 |  | 54 | 108 | 1 | 8 | 1 | 974.7795
46 | : | 1 |  | 54 | 106 | 1 | 8 | 1 | 972.7638
46 | : | 2 |  | 54 | 104 | 1 | 8 | 1 | 970.7482
46 | : | 2 | 20:1(n-7)_26:1 | 54 | 104 | 1 | 8 | 1 | 970.7482 | 28.6654 | RT-DB_A
46 | : | 3 |  | 54 | 102 | 1 | 8 | 1 | 968.7325
46 | : | 4 |  | 54 | 100 | 1 | 8 | 1 | 966.7169
46 | : | 4 | 20:4(n-6)_26:0 | 54 | 100 | 1 | 8 | 1 | 966.7169 | 28.3494 | RT-DB_B1
46 | : | 5 |  | 54 | 98 | 1 | 8 | 1 | 964.7012
46 | : | 5 | 20:5(n-3)_26:0 | 54 | 98 | 1 | 8 | 1 | 964.7012 | 28.0763 | RT-DB_A
46 | : | 5 | 22:5(n-3)_24:0 | 54 | 98 | 1 | 8 | 1 | 964.7012 | 27.7925 | RT-DB_A, RT-DB_B1
46 | : | 6 |  | 54 | 96 | 1 | 8 | 1 | 962.6856
46 | : | 6 | 20:4(n-6)_26:2 | 54 | 96 | 1 | 8 | 1 | 962.6856 | 26.9653 | RT-DB_B1
46 | : | 6 | 20:5(n-3)_26:1 | 54 | 96 | 1 | 8 | 1 | 962.6856 | 27.2229 | RT-DB_A, RT-DB_B1
46 | : | 6 | 22:5(n-3)_24:1 | 54 | 96 | 1 | 8 | 1 | 962.6856 | 26.8775 | RT-DB_A, RT-DB_B1
46 | : | 7 |  | 54 | 94 | 1 | 8 | 1 | 960.6699
46 | : | 8 |  | 54 | 92 | 1 | 8 | 1 | 958.6543
46 | : | 9 |  | 54 | 90 | 1 | 8 | 1 | 956.6386
46 | : | 9 | 20:4(n-6)_26:5 | 54 | 90 | 1 | 8 | 1 | 956.6386 | 22.0419 | RT-DB_C
46 | : | 10 |  | 54 | 88 | 1 | 8 | 1 | 954.623
46 | : | 11 |  | 54 | 86 | 1 | 8 | 1 | 952.6073
46 | : | 12 |  | 54 | 84 | 1 | 8 | 1 | 950.5917
47 | : | 0 |  | 55 | 110 | 1 | 8 | 1 | 988.7951
47 | : | 1 |  | 55 | 108 | 1 | 8 | 1 | 986.7795
47 | : | 2 |  | 55 | 106 | 1 | 8 | 1 | 984.7638
47 | : | 3 |  | 55 | 104 | 1 | 8 | 1 | 982.7482
47 | : | 4 |  | 55 | 102 | 1 | 8 | 1 | 980.7325
47 | : | 5 |  | 55 | 100 | 1 | 8 | 1 | 978.7169
47 | : | 6 |  | 55 | 98 | 1 | 8 | 1 | 976.7012
47 | : | 7 |  | 55 | 96 | 1 | 8 | 1 | 974.6856
47 | : | 8 |  | 55 | 94 | 1 | 8 | 1 | 972.6699
47 | : | 9 |  | 55 | 92 | 1 | 8 | 1 | 970.6543
47 | : | 10 |  | 55 | 90 | 1 | 8 | 1 | 968.6386
47 | : | 11 |  | 55 | 88 | 1 | 8 | 1 | 966.623
47 | : | 12 |  | 55 | 86 | 1 | 8 | 1 | 964.6073
48 | : | 0 |  | 56 | 112 | 1 | 8 | 1 | 1002.8108
48 | : | 1 |  | 56 | 110 | 1 | 8 | 1 | 1000.7951
48 | : | 2 |  | 56 | 108 | 1 | 8 | 1 | 998.7795
48 | : | 3 |  | 56 | 106 | 1 | 8 | 1 | 996.7638
48 | : | 4 |  | 56 | 104 | 1 | 8 | 1 | 994.7482
48 | : | 5 |  | 56 | 102 | 1 | 8 | 1 | 992.7325
48 | : | 5 | 22:5(n-3)_26:0 | 56 | 102 | 1 | 8 | 1 | 992.7325 | 28.341 | RT-DB_A, RT-DB_B1
48 | : | 6 |  | 56 | 100 | 1 | 8 | 1 | 990.7169
48 | : | 6 | 22:5(n-3)_26:1 | 56 | 100 | 1 | 8 | 1 | 990.7169 | 27.7308 | RT-DB_A, RT-DB_B1
48 | : | 7 |  | 56 | 98 | 1 | 8 | 1 | 988.7012
48 | : | 8 |  | 56 | 96 | 1 | 8 | 1 | 986.6856
48 | : | 9 |  | 56 | 94 | 1 | 8 | 1 | 984.6699
48 | : | 10 |  | 56 | 92 | 1 | 8 | 1 | 982.6543
48 | : | 11 |  | 56 | 90 | 1 | 8 | 1 | 980.6386
48 | : | 12 |  | 56 | 88 | 1 | 8 | 1 | 978.623

## O-PC
Name |  | dbs | mol. species | C | H | N | O | P | mass(form[CHO2] name[HCOO]) | tR (min) | Found in:
20 | : | 0 |  | 28 | 58 | 1 | 7 | 1 | 596.3933
20 | : | 1 |  | 28 | 56 | 1 | 7 | 1 | 594.3776
20 | : | 2 |  | 28 | 54 | 1 | 7 | 1 | 592.362
20 | : | 3 |  | 28 | 52 | 1 | 7 | 1 | 590.3463
20 | : | 4 |  | 28 | 50 | 1 | 7 | 1 | 588.3307
21 | : | 0 |  | 29 | 60 | 1 | 7 | 1 | 610.4089
21 | : | 1 |  | 29 | 58 | 1 | 7 | 1 | 608.3933
21 | : | 2 |  | 29 | 56 | 1 | 7 | 1 | 606.3776
21 | : | 3 |  | 29 | 54 | 1 | 7 | 1 | 604.362
21 | : | 4 |  | 29 | 52 | 1 | 7 | 1 | 602.3463
22 | : | 0 |  | 30 | 62 | 1 | 7 | 1 | 624.4246
22 | : | 1 |  | 30 | 60 | 1 | 7 | 1 | 622.4089
22 | : | 2 |  | 30 | 58 | 1 | 7 | 1 | 620.3933
22 | : | 3 |  | 30 | 56 | 1 | 7 | 1 | 618.3776
22 | : | 4 |  | 30 | 54 | 1 | 7 | 1 | 616.362
23 | : | 0 |  | 31 | 64 | 1 | 7 | 1 | 638.4402
23 | : | 1 |  | 31 | 62 | 1 | 7 | 1 | 636.4246
23 | : | 2 |  | 31 | 60 | 1 | 7 | 1 | 634.4089
23 | : | 3 |  | 31 | 58 | 1 | 7 | 1 | 632.3933
23 | : | 4 |  | 31 | 56 | 1 | 7 | 1 | 630.3776
24 | : | 0 |  | 32 | 66 | 1 | 7 | 1 | 652.4559
24 | : | 1 |  | 32 | 64 | 1 | 7 | 1 | 650.4402
24 | : | 2 |  | 32 | 62 | 1 | 7 | 1 | 648.4246
24 | : | 3 |  | 32 | 60 | 1 | 7 | 1 | 646.4089
24 | : | 4 |  | 32 | 58 | 1 | 7 | 1 | 644.3933
25 | : | 0 |  | 33 | 68 | 1 | 7 | 1 | 666.4715
25 | : | 1 |  | 33 | 66 | 1 | 7 | 1 | 664.4559
25 | : | 2 |  | 33 | 64 | 1 | 7 | 1 | 662.4402
25 | : | 3 |  | 33 | 62 | 1 | 7 | 1 | 660.4246
25 | : | 4 |  | 33 | 60 | 1 | 7 | 1 | 658.4089
26 | : | 0 |  | 34 | 70 | 1 | 7 | 1 | 680.4872
26 | : | 1 |  | 34 | 68 | 1 | 7 | 1 | 678.4715
26 | : | 2 |  | 34 | 66 | 1 | 7 | 1 | 676.4559
26 | : | 3 |  | 34 | 64 | 1 | 7 | 1 | 674.4402
26 | : | 4 |  | 34 | 62 | 1 | 7 | 1 | 672.4246
27 | : | 0 |  | 35 | 72 | 1 | 7 | 1 | 694.5028
27 | : | 1 |  | 35 | 70 | 1 | 7 | 1 | 692.4872
27 | : | 2 |  | 35 | 68 | 1 | 7 | 1 | 690.4715
27 | : | 3 |  | 35 | 66 | 1 | 7 | 1 | 688.4559
27 | : | 4 |  | 35 | 64 | 1 | 7 | 1 | 686.4402
28 | : | 0 |  | 36 | 74 | 1 | 7 | 1 | 708.5185
28 | : | 1 |  | 36 | 72 | 1 | 7 | 1 | 706.5028
28 | : | 1 | O-12:0_16:1(n-10) | 36 | 72 | 1 | 7 | 1 | 706.5028 | 12.1659 | RT-DB_C
28 | : | 2 |  | 36 | 70 | 1 | 7 | 1 | 704.4872
28 | : | 3 |  | 36 | 68 | 1 | 7 | 1 | 702.4715
28 | : | 4 |  | 36 | 66 | 1 | 7 | 1 | 700.4559
29 | : | 0 |  | 37 | 76 | 1 | 7 | 1 | 722.5341
29 | : | 1 |  | 37 | 74 | 1 | 7 | 1 | 720.5185
29 | : | 2 |  | 37 | 72 | 1 | 7 | 1 | 718.5028
29 | : | 3 |  | 37 | 70 | 1 | 7 | 1 | 716.4872
29 | : | 4 |  | 37 | 68 | 1 | 7 | 1 | 714.4715
30 | : | 0 |  | 38 | 78 | 1 | 7 | 1 | 736.5498
30 | : | 1 |  | 38 | 76 | 1 | 7 | 1 | 734.5341
30 | : | 1 | O-14:0_16:1(n-10) | 38 | 76 | 1 | 7 | 1 | 734.5341 | 15.2079 | RT-DB_A, RT-DB_B1, RT-DB_B2, RT-DB_C
30 | : | 1 | O-16:0_14:1(n-10) | 38 | 76 | 1 | 7 | 1 | 734.5341 | 16.0427 | RT-DB_A, RT-DB_B1, RT-DB_B2, RT-DB_C
30 | : | 2 |  | 38 | 74 | 1 | 7 | 1 | 732.5185
30 | : | 3 |  | 38 | 72 | 1 | 7 | 1 | 730.5028
30 | : | 4 |  | 38 | 70 | 1 | 7 | 1 | 728.4872
30 | : | 5 |  | 38 | 68 | 1 | 7 | 1 | 726.4715
30 | : | 6 |  | 38 | 66 | 1 | 7 | 1 | 724.4559
31 | : | 0 |  | 39 | 80 | 1 | 7 | 1 | 750.5654
31 | : | 1 |  | 39 | 78 | 1 | 7 | 1 | 748.5498
31 | : | 1 | O-15:0_16:1(n-7) | 39 | 78 | 1 | 7 | 1 | 748.5498 | 16.3033 | RT-DB_C
31 | : | 1 | O-15:0_16:1(n-10) | 39 | 78 | 1 | 7 | 1 | 748.5498 | 17.093 | RT-DB_B2, RT-DB_C
31 | : | 2 |  | 39 | 76 | 1 | 7 | 1 | 746.5341
31 | : | 3 |  | 39 | 74 | 1 | 7 | 1 | 744.5185
31 | : | 4 |  | 39 | 72 | 1 | 7 | 1 | 742.5028
31 | : | 5 |  | 39 | 70 | 1 | 7 | 1 | 740.4872
31 | : | 6 |  | 39 | 68 | 1 | 7 | 1 | 738.4715
32 | : | 0 |  | 40 | 82 | 1 | 7 | 1 | 764.5811
32 | : | 1 |  | 40 | 80 | 1 | 7 | 1 | 762.5654
32 | : | 1 | O-14:0_18:1(n-9) | 40 | 80 | 1 | 7 | 1 | 762.5654 | 18.2687 | RT-DB_A, RT-DB_B1
32 | : | 1 | O-16:0_16:1(n-7) | 40 | 80 | 1 | 7 | 1 | 762.5654 | 18.564 | RT-DB_A, RT-DB_B1, RT-DB_B2, RT-DB_C
32 | : | 1 | O-16:0_16:1(n-9) | 40 | 80 | 1 | 7 | 1 | 762.5654 | 19.0148 | RT-DB_B2, RT-DB_C
32 | : | 1 | O-16:0_16:1(n-10) | 40 | 80 | 1 | 7 | 1 | 762.5654 | 19.3098 | RT-DB_A, RT-DB_B1, RT-DB_B2, RT-DB_C
32 | : | 1 | O-16:1(n-7)_16:0 | 40 | 80 | 1 | 7 | 1 | 762.5654 | 18.3037 | RT-DB_A, RT-DB_B1, RT-DB_B2, RT-DB_C
32 | : | 1 | O-16:1(n-10)_16:0 | 40 | 80 | 1 | 7 | 1 | 762.5654 | 18.8316 | RT-DB_B2, RT-DB_C
32 | : | 1 | O-18:1(n-7)_14:0 | 40 | 80 | 1 | 7 | 1 | 762.5654 | 18.1183 | RT-DB_A, RT-DB_B1, RT-DB_C
32 | : | 1 | O-18:1(n-9)_14:0 | 40 | 80 | 1 | 7 | 1 | 762.5654 | 18.301 | RT-DB_A, RT-DB_B1, RT-DB_B2, RT-DB_C
32 | : | 1 | O-18:1(n-10)_14:0 | 40 | 80 | 1 | 7 | 1 | 762.5654 | 18.4334 | RT-DB_B2, RT-DB_C
32 | : | 2 |  | 40 | 78 | 1 | 7 | 1 | 760.5498
32 | : | 2 | O-14:0_18:2(n-6) | 40 | 78 | 1 | 7 | 1 | 760.5498 | 15.4707 | RT-DB_C
32 | : | 2 | O-16:1(n-7)_16:1(n-7) | 40 | 78 | 1 | 7 | 1 | 760.5498 | 15.1639 | RT-DB_A, RT-DB_B1, RT-DB_B2, RT-DB_C
32 | : | 2 | O-16:1_16:1(n-7) | 40 | 78 | 1 | 7 | 1 | 760.5498 | 15.3608 | RT-DB_C
32 | : | 2 | O-16:1(n-10)_16:1(n-7) | 40 | 78 | 1 | 7 | 1 | 760.5498 | 15.4602 | RT-DB_A, RT-DB_C
32 | : | 2 | O-16:1(n-7)_16:1(n-10) | 40 | 78 | 1 | 7 | 1 | 760.5498 | 15.6769 | RT-DB_C
32 | : | 2 | O-16:1_16:1(n-10) | 40 | 78 | 1 | 7 | 1 | 760.5498 | 15.7397 | RT-DB_A, RT-DB_B1, RT-DB_B2
32 | : | 2 | O-18:1_14:1(n-10) | 40 | 78 | 1 | 7 | 1 | 760.5498 | 16.5154 | RT-DB_A, RT-DB_B1, RT-DB_B2, RT-DB_C
32 | : | 2 | O-18:2(n-6)_14:0 | 40 | 78 | 1 | 7 | 1 | 760.5498 | 15.22 | RT-DB_C
32 | : | 3 |  | 40 | 76 | 1 | 7 | 1 | 758.5341
32 | : | 3 | O-14:0_18:3(n-3) | 40 | 76 | 1 | 7 | 1 | 758.5341 | 13.5489 | RT-DB_A
32 | : | 3 | O-16:0_16:3(n-6) | 40 | 76 | 1 | 7 | 1 | 758.5341 | 15.0146 | RT-DB_C
32 | : | 3 | O-18:3(n-3)_14:0 | 40 | 76 | 1 | 7 | 1 | 758.5341 | 13.3542 | RT-DB_A, RT-DB_B1
32 | : | 4 |  | 40 | 74 | 1 | 7 | 1 | 756.5185
32 | : | 4 | O-12:0_20:4(n-6) | 40 | 74 | 1 | 7 | 1 | 756.5185 | 12.4124 | RT-DB_C
32 | : | 5 |  | 40 | 72 | 1 | 7 | 1 | 754.5028
32 | : | 6 |  | 40 | 70 | 1 | 7 | 1 | 752.4872
33 | : | 0 |  | 41 | 84 | 1 | 7 | 1 | 778.5967
33 | : | 1 |  | 41 | 82 | 1 | 7 | 1 | 776.5811
33 | : | 1 | O-16:1(n-7)_17:0 | 41 | 82 | 1 | 7 | 1 | 776.5811 | 20.7493 | RT-DB_A
33 | : | 1 | O-17:0_16:1(n-7) | 41 | 82 | 1 | 7 | 1 | 776.5811 | 20.7493 | RT-DB_A
33 | : | 1 | O-17:0_16:1(n-10) | 41 | 82 | 1 | 7 | 1 | 776.5811 | 21.3224 | RT-DB_C
33 | : | 1 | O-18:1(n-7)_15:0 | 41 | 82 | 1 | 7 | 1 | 776.5811 | 20.222 | RT-DB_A, RT-DB_C
33 | : | 1 | O-18:1(n-9)_15:0 | 41 | 82 | 1 | 7 | 1 | 776.5811 | 20.3881 | RT-DB_A, RT-DB_C
33 | : | 2 |  | 41 | 80 | 1 | 7 | 1 | 774.5654
33 | : | 2 | O-17:1_16:1(n-7) | 41 | 80 | 1 | 7 | 1 | 774.5654 | 16.9431 | RT-DB_C
33 | : | 2 | O-17:1_16:1(n-10) | 41 | 80 | 1 | 7 | 1 | 774.5654 | 17.6449 | RT-DB_C
33 | : | 3 |  | 41 | 78 | 1 | 7 | 1 | 772.5498
33 | : | 4 |  | 41 | 76 | 1 | 7 | 1 | 770.5341
33 | : | 5 |  | 41 | 74 | 1 | 7 | 1 | 768.5185
33 | : | 6 |  | 41 | 72 | 1 | 7 | 1 | 766.5028
34 | : | 0 |  | 42 | 86 | 1 | 7 | 1 | 792.6124
34 | : | 1 |  | 42 | 84 | 1 | 7 | 1 | 790.5967
34 | : | 1 | O-16:0_18:1(n-7) | 42 | 84 | 1 | 7 | 1 | 790.5967 | 22.3375 | RT-DB_A, RT-DB_B1, RT-DB_B2, RT-DB_C
34 | : | 1 | O-16:0_18:1(n-9) | 42 | 84 | 1 | 7 | 1 | 790.5967 | 22.7477 | RT-DB_A, RT-DB_B1, RT-DB_B2, RT-DB_C
34 | : | 1 | O-16:0_18:1(n-10) | 42 | 84 | 1 | 7 | 1 | 790.5967 | 22.9695 | RT-DB_A, RT-DB_B1, RT-DB_B2, RT-DB_C
34 | : | 1 | O-18:0_16:1(n-10) | 42 | 84 | 1 | 7 | 1 | 790.5967 | 23.6812 | RT-DB_A, RT-DB_B1, RT-DB_B2, RT-DB_C
34 | : | 1 | O-18:1(n-7)_16:0 | 42 | 84 | 1 | 7 | 1 | 790.5967 | 22.3375 | RT-DB_A, RT-DB_B1, RT-DB_B2, RT-DB_C
34 | : | 1 | O-18:1(n-9)_16:0 | 42 | 84 | 1 | 7 | 1 | 790.5967 | 22.5348 | RT-DB_A, RT-DB_B1, RT-DB_B2, RT-DB_C
34 | : | 1 | O-18:1(n-10)_16:0 | 42 | 84 | 1 | 7 | 1 | 790.5967 | 22.694 | RT-DB_A, RT-DB_B1, RT-DB_B2, RT-DB_C
34 | : | 2 |  | 42 | 82 | 1 | 7 | 1 | 788.5811
34 | : | 2 | O-16:0_18:2(n-6) | 42 | 82 | 1 | 7 | 1 | 788.5811 | 19.7437 | RT-DB_A, RT-DB_B1, RT-DB_B2, RT-DB_C
34 | : | 2 | O-16:1(n-7)_18:1(n-7) | 42 | 82 | 1 | 7 | 1 | 788.5811 | 19.0024 | RT-DB_C
34 | : | 2 | O-18:1(n-7)_16:1(n-7) | 42 | 82 | 1 | 7 | 1 | 788.5811 | 18.9735 | RT-DB_A, RT-DB_B2, RT-DB_C
34 | : | 2 | O-18:1(n-9)_16:1(n-7) | 42 | 82 | 1 | 7 | 1 | 788.5811 | 19.1491 | RT-DB_A, RT-DB_B1, RT-DB_B2, RT-DB_C
34 | : | 2 | O-18:1(n-10)_16:1(n-7) | 42 | 82 | 1 | 7 | 1 | 788.5811 | 19.2549 | RT-DB_C
34 | : | 2 | O-18:1_16:1(n-7) | 42 | 82 | 1 | 7 | 1 | 788.5811 | 19.4437 | RT-DB_B2
34 | : | 2 | O-18:1(n-9)_16:1 | 42 | 82 | 1 | 7 | 1 | 788.5811 | 19.5875 | RT-DB_B2, RT-DB_C
34 | : | 2 | O-18:1(n-7)_16:1(n-10) | 42 | 82 | 1 | 7 | 1 | 788.5811 | 19.6926 | RT-DB_C
34 | : | 2 | O-18:1(n-9)_16:1(n-10) | 42 | 82 | 1 | 7 | 1 | 788.5811 | 19.8449 | RT-DB_A, RT-DB_B1, RT-DB_B2, RT-DB_C
34 | : | 2 | O-18:2(n-6)_16:0 | 42 | 82 | 1 | 7 | 1 | 788.5811 | 19.406 | RT-DB_B2, RT-DB_C
34 | : | 2 | O-18:2(n-7)_16:0 | 42 | 82 | 1 | 7 | 1 | 788.5811 | 19.4781 | RT-DB_A
34 | : | 3 |  | 42 | 80 | 1 | 7 | 1 | 786.5654
34 | : | 3 | O-16:0_18:3(n-3) | 42 | 80 | 1 | 7 | 1 | 786.5654 | 17.0336 | RT-DB_B2, RT-DB_C
34 | : | 3 | O-16:0_18:3(n-6) | 42 | 80 | 1 | 7 | 1 | 786.5654 | 17.6868 | RT-DB_C
34 | : | 3 | O-16:1(n-7)_18:2(n-6) | 42 | 80 | 1 | 7 | 1 | 786.5654 | 16.0846 | RT-DB_C
34 | : | 3 | O-18:2(n-6)_16:1(n-7) | 42 | 80 | 1 | 7 | 1 | 786.5654 | 16.0612 | RT-DB_C
34 | : | 3 | O-18:2(n-6)_16:1 | 42 | 80 | 1 | 7 | 1 | 786.5654 | 16.6415 | RT-DB_C
34 | : | 3 | O-18:3(n-3)_16:0 | 42 | 80 | 1 | 7 | 1 | 786.5654 | 16.6811 | RT-DB_B2, RT-DB_C
34 | : | 4 |  | 42 | 78 | 1 | 7 | 1 | 784.5498
34 | : | 4 | O-14:0_20:4(n-6) | 42 | 78 | 1 | 7 | 1 | 784.5498 | 15.314 | RT-DB_A, RT-DB_B1, RT-DB_C
34 | : | 4 | O-18:3(n-3)_16:1 | 42 | 78 | 1 | 7 | 1 | 784.5498 | 13.9157 | RT-DB_A
34 | : | 4 | O-18:3(n-3)_16:1 | 42 | 78 | 1 | 7 | 1 | 784.5498 | 14.3676 | RT-DB_A
34 | : | 5 |  | 42 | 76 | 1 | 7 | 1 | 782.5341
34 | : | 5 | O-14:0_20:5(n-3) | 42 | 76 | 1 | 7 | 1 | 782.5341 | 13.4272 | RT-DB_A, RT-DB_B1
34 | : | 6 |  | 42 | 74 | 1 | 7 | 1 | 780.5185
35 | : | 0 |  | 43 | 88 | 1 | 7 | 1 | 806.628
35 | : | 1 |  | 43 | 86 | 1 | 7 | 1 | 804.6124
35 | : | 1 | O-17:0_18:1(n-7) | 43 | 86 | 1 | 7 | 1 | 804.6124 | 24.486 | RT-DB_A, RT-DB_B1
35 | : | 1 | O-17:0_18:1(n-9) | 43 | 86 | 1 | 7 | 1 | 804.6124 | 24.7116 | RT-DB_A, RT-DB_B2
35 | : | 2 |  | 43 | 84 | 1 | 7 | 1 | 802.5967
35 | : | 3 |  | 43 | 82 | 1 | 7 | 1 | 800.5811
35 | : | 4 |  | 43 | 80 | 1 | 7 | 1 | 798.5654
35 | : | 4 | O-15:0_20:4(n-6) | 43 | 80 | 1 | 7 | 1 | 798.5654 | 17.3033 | RT-DB_C
35 | : | 5 |  | 43 | 78 | 1 | 7 | 1 | 796.5498
35 | : | 5 | O-15:0_20:5(n-3) | 43 | 78 | 1 | 7 | 1 | 796.5498 | 14.9175 | RT-DB_A
35 | : | 6 |  | 43 | 76 | 1 | 7 | 1 | 794.5341
36 | : | 0 |  | 44 | 90 | 1 | 7 | 1 | 820.6437
36 | : | 1 |  | 44 | 88 | 1 | 7 | 1 | 818.628
36 | : | 1 | O-16:0_20:1(n-7) | 44 | 88 | 1 | 7 | 1 | 818.628 | 25.6568 | RT-DB_B1, RT-DB_C
36 | : | 1 | O-16:0_20:1(n-9) | 44 | 88 | 1 | 7 | 1 | 818.628 | 25.7304 | RT-DB_B2, RT-DB_C
36 | : | 1 | O-16:0_20:1(n-10) | 44 | 88 | 1 | 7 | 1 | 818.628 | 25.7957 | RT-DB_A, RT-DB_B1, RT-DB_B2
36 | : | 1 | O-18:0_18:1(n-7) | 44 | 88 | 1 | 7 | 1 | 818.628 | 25.8537 | RT-DB_A, RT-DB_B1, RT-DB_B2, RT-DB_C
36 | : | 1 | O-18:0_18:1(n-9) | 44 | 88 | 1 | 7 | 1 | 818.628 | 25.9034 | RT-DB_A, RT-DB_B1, RT-DB_B2, RT-DB_C
36 | : | 1 | O-18:0_18:1(n-10) | 44 | 88 | 1 | 7 | 1 | 818.628 | 25.9947 | RT-DB_A, RT-DB_B2, RT-DB_C
36 | : | 1 | O-18:1(n-7)_18:0 | 44 | 88 | 1 | 7 | 1 | 818.628 | 25.6568 | RT-DB_B1, RT-DB_C
36 | : | 1 | O-18:1(n-9)_18:0 | 44 | 88 | 1 | 7 | 1 | 818.628 | 25.723 | RT-DB_B2
36 | : | 1 | O-18:1(n-10)_18:0 | 44 | 88 | 1 | 7 | 1 | 818.628 | 25.8245 | RT-DB_A, RT-DB_B2
36 | : | 2 |  | 44 | 86 | 1 | 7 | 1 | 816.6124
36 | : | 2 | O-16:0_20:2(n-7) | 44 | 86 | 1 | 7 | 1 | 816.6124 | 23.4757 | RT-DB_A
36 | : | 2 | O-16:0_20:2(n-6) | 44 | 86 | 1 | 7 | 1 | 816.6124 | 23.4857 | RT-DB_A, RT-DB_B1, RT-DB_B2
36 | : | 2 | O-18:0_18:2(n-6) | 44 | 86 | 1 | 7 | 1 | 816.6124 | 24.0043 | RT-DB_A, RT-DB_B1, RT-DB_B2, RT-DB_C
36 | : | 2 | O-18:1(n-7)_18:1(n-7) | 44 | 86 | 1 | 7 | 1 | 816.6124 | 22.8323 | RT-DB_A, RT-DB_B1, RT-DB_B2, RT-DB_C
36 | : | 2 | O-18:1(n-7)_18:1(n-9) | 44 | 86 | 1 | 7 | 1 | 816.6124 | 23.0345 | RT-DB_A, RT-DB_B1, RT-DB_B2, RT-DB_C
36 | : | 2 | O-18:1(n-9)_18:1(n-7) | 44 | 86 | 1 | 7 | 1 | 816.6124 | 23.0345 | RT-DB_A, RT-DB_B1, RT-DB_B2, RT-DB_C
36 | : | 2 | O-18:1(n-10)_18:1 | 44 | 86 | 1 | 7 | 1 | 816.6124 | 23.2359 | RT-DB_A, RT-DB_B1, RT-DB_B2, RT-DB_C
36 | : | 2 | O-18:1(n-9)_18:1(n-9) | 44 | 86 | 1 | 7 | 1 | 816.6124 | 23.3093 | RT-DB_A, RT-DB_B1, RT-DB_B2, RT-DB_C
36 | : | 2 | O-18:1(n-7)_18:1(n-10) | 44 | 86 | 1 | 7 | 1 | 816.6124 | 23.3373 | RT-DB_C
36 | : | 2 | O-18:1(n-10)_18:1(n-10) | 44 | 86 | 1 | 7 | 1 | 816.6124 | 23.4711 | RT-DB_A, RT-DB_B1, RT-DB_B2, RT-DB_C
36 | : | 3 |  | 44 | 84 | 1 | 7 | 1 | 814.5967
36 | : | 3 | O-16:0_20:3(n-3) | 44 | 84 | 1 | 7 | 1 | 814.5967 | 20.765 | RT-DB_B2
36 | : | 3 | O-16:0_20:3(n-6) | 44 | 84 | 1 | 7 | 1 | 814.5967 | 21.0657 | RT-DB_B2, RT-DB_C
36 | : | 3 | O-16:0_20:3(n-9) | 44 | 84 | 1 | 7 | 1 | 814.5967 | 22.3876 | RT-DB_B1, RT-DB_B2, RT-DB_C
36 | : | 3 | O-18:0_18:3(n-3) | 44 | 84 | 1 | 7 | 1 | 814.5967 | 21.3418 | RT-DB_A
36 | : | 3 | O-18:1(n-7)_18:2(n-6) | 44 | 84 | 1 | 7 | 1 | 814.5967 | 20.0305 | RT-DB_C
36 | : | 3 | O-18:1(n-9)_18:2(n-6) | 44 | 84 | 1 | 7 | 1 | 814.5967 | 20.2912 | RT-DB_B2, RT-DB_C
36 | : | 3 | O-18:2(n-6)_18:1 | 44 | 84 | 1 | 7 | 1 | 814.5967 | 19.8929 | RT-DB_C
36 | : | 4 |  | 44 | 82 | 1 | 7 | 1 | 812.5811
36 | : | 4 | O-16:0_20:4(n-3) | 44 | 82 | 1 | 7 | 1 | 812.5811 | 18.4074 | RT-DB_B2
36 | : | 4 | O-16:0_20:4(n-6) | 44 | 82 | 1 | 7 | 1 | 812.5811 | 19.4734 | RT-DB_B2, RT-DB_C
36 | : | 4 | O-18:1_18:3(n-6) | 44 | 82 | 1 | 7 | 1 | 812.5811 | 18.3459 | RT-DB_C
36 | : | 5 |  | 44 | 80 | 1 | 7 | 1 | 810.5654
36 | : | 5 | O-16:0_20:5(n-3) | 44 | 80 | 1 | 7 | 1 | 810.5654 | 16.8468 | RT-DB_A, RT-DB_B1, RT-DB_B2, RT-DB_C
36 | : | 5 | O-16:1(n-7)_20:4(n-6) | 44 | 80 | 1 | 7 | 1 | 810.5654 | 15.9129 | RT-DB_A, RT-DB_B2, RT-DB_C
36 | : | 5 | O-16:1(n-10)_20:4 | 44 | 80 | 1 | 7 | 1 | 810.5654 | 16.3482 | RT-DB_C
36 | : | 6 |  | 44 | 78 | 1 | 7 | 1 | 808.5498
36 | : | 6 | O-16:1_20:5(n-3) | 44 | 78 | 1 | 7 | 1 | 808.5498 | 13.8452 | RT-DB_A
36 | : | 6 | O-18:3(n-3)_18:3(n-3) | 44 | 78 | 1 | 7 | 1 | 808.5498 | 12.9175 | RT-DB_A
36 | : | 7 |  | 44 | 76 | 1 | 7 | 1 | 806.5341
36 | : | 8 |  | 44 | 74 | 1 | 7 | 1 | 804.5185
37 | : | 0 |  | 45 | 92 | 1 | 7 | 1 | 834.6593
37 | : | 1 |  | 45 | 90 | 1 | 7 | 1 | 832.6437
37 | : | 2 |  | 45 | 88 | 1 | 7 | 1 | 830.628
37 | : | 3 |  | 45 | 86 | 1 | 7 | 1 | 828.6124
37 | : | 4 |  | 45 | 84 | 1 | 7 | 1 | 826.5967
37 | : | 4 | O-17:0_20:4(n-6) | 45 | 84 | 1 | 7 | 1 | 826.5967 | 21.6433 | RT-DB_C
37 | : | 5 |  | 45 | 82 | 1 | 7 | 1 | 824.5811
37 | : | 5 | O-17:1_20:4(n-6) | 45 | 82 | 1 | 7 | 1 | 824.5811 | 18.0003 | RT-DB_C
37 | : | 6 |  | 45 | 80 | 1 | 7 | 1 | 822.5654
37 | : | 7 |  | 45 | 78 | 1 | 7 | 1 | 820.5498
37 | : | 8 |  | 45 | 76 | 1 | 7 | 1 | 818.5341
38 | : | 0 |  | 46 | 94 | 1 | 7 | 1 | 848.675
38 | : | 1 |  | 46 | 92 | 1 | 7 | 1 | 846.6593
38 | : | 1 | O-16:0_22:1(n-10) | 46 | 92 | 1 | 7 | 1 | 846.6593 | 27.222 | RT-DB_B2
38 | : | 1 | O-18:0_20:1(n-7) | 46 | 92 | 1 | 7 | 1 | 846.6593 | 27.2317 | RT-DB_B2
38 | : | 1 | O-20:0_18:1(n-9) | 46 | 92 | 1 | 7 | 1 | 846.6593 | 27.3738 | RT-DB_B2, RT-DB_C
38 | : | 2 |  | 46 | 90 | 1 | 7 | 1 | 844.6437
38 | : | 2 | O-16:0_22:2(n-6) | 46 | 90 | 1 | 7 | 1 | 844.6437 | 26.2554 | RT-DB_A
38 | : | 2 | O-18:0_20:2(n-6) | 46 | 90 | 1 | 7 | 1 | 844.6437 | 26.2554 | RT-DB_A
38 | : | 2 | O-18:1(n-7)_20:1(n-9) | 46 | 90 | 1 | 7 | 1 | 844.6437 | 25.9556 | RT-DB_A, RT-DB_B1, RT-DB_B2
38 | : | 2 | O-18:1(n-9)_20:1(n-7) | 46 | 90 | 1 | 7 | 1 | 844.6437 | 25.9556 | RT-DB_A, RT-DB_B1, RT-DB_B2
38 | : | 2 | O-20:0_18:2(n-6) | 46 | 90 | 1 | 7 | 1 | 844.6437 | 26.4198 | RT-DB_C
38 | : | 3 |  | 46 | 88 | 1 | 7 | 1 | 842.628
38 | : | 3 | O-16:0_22:3(n-9) | 46 | 88 | 1 | 7 | 1 | 842.628 | 25.1408 | RT-DB_C
38 | : | 3 | O-18:0_20:3(n-3) | 46 | 88 | 1 | 7 | 1 | 842.628 | 24.7542 | RT-DB_A, RT-DB_B1
38 | : | 3 | O-18:0_20:3(n-9) | 46 | 88 | 1 | 7 | 1 | 842.628 | 25.6924 | RT-DB_B2, RT-DB_C
38 | : | 3 | O-18:1_20:2(n-7) | 46 | 88 | 1 | 7 | 1 | 842.628 | 23.8236 | RT-DB_B1
38 | : | 3 | O-18:1_20:2(n-7) | 46 | 88 | 1 | 7 | 1 | 842.628 | 23.9884 | RT-DB_A, RT-DB_B1
38 | : | 4 |  | 46 | 86 | 1 | 7 | 1 | 840.6124
38 | : | 4 | O-16:0_22:4(n-6) | 46 | 86 | 1 | 7 | 1 | 840.6124 | 22.4996 | RT-DB_B2, RT-DB_C
38 | : | 4 | O-18:0_20:4(n-6) | 46 | 86 | 1 | 7 | 1 | 840.6124 | 23.7757 | RT-DB_B2, RT-DB_C
38 | : | 4 | O-18:1(n-9)_20:3(n-6) | 46 | 86 | 1 | 7 | 1 | 840.6124 | 21.6205 | RT-DB_B2, RT-DB_C
38 | : | 4 | O-18:1(n-7)_20:3 | 46 | 86 | 1 | 7 | 1 | 840.6124 | 22.7375 | RT-DB_C
38 | : | 4 | O-18:1(n-9)_20:3(n-9) | 46 | 86 | 1 | 7 | 1 | 840.6124 | 22.8706 | RT-DB_A, RT-DB_B1, RT-DB_B2, RT-DB_C
38 | : | 5 |  | 46 | 84 | 1 | 7 | 1 | 838.5967
38 | : | 5 | O-16:0_22:5(n-3) | 46 | 84 | 1 | 7 | 1 | 838.5967 | 19.8476 | RT-DB_B2, RT-DB_C
38 | : | 5 | O-16:0_22:5(n-6) | 46 | 84 | 1 | 7 | 1 | 838.5967 | 21.2791 | RT-DB_C
38 | : | 5 | O-16:1(n-7)_22:4(n-6) | 46 | 84 | 1 | 7 | 1 | 838.5967 | 19.0456 | RT-DB_C
38 | : | 5 | O-18:0_20:5(n-3) | 46 | 84 | 1 | 7 | 1 | 838.5967 | 21.2123 | RT-DB_B2, RT-DB_C
38 | : | 5 | O-18:1(n-7)_20:4 | 46 | 84 | 1 | 7 | 1 | 838.5967 | 19.8255 | RT-DB_A, RT-DB_B2, RT-DB_C
38 | : | 5 | O-18:1(n-9)_20:4(n-6) | 46 | 84 | 1 | 7 | 1 | 838.5967 | 19.9983 | RT-DB_B2, RT-DB_B1, RT-DB_C
38 | : | 5 | O-18:1(n-10)_20:4 | 46 | 84 | 1 | 7 | 1 | 838.5967 | 20.1109 | RT-DB_B2, RT-DB_C
38 | : | 6 |  | 46 | 82 | 1 | 7 | 1 | 836.5811
38 | : | 6 | O-16:1(n-7)_22:5 | 46 | 82 | 1 | 7 | 1 | 836.5811 | 16.4063 | RT-DB_C
38 | : | 6 | O-18:1_20:5(n-3) | 46 | 82 | 1 | 7 | 1 | 836.5811 | 17.369 | RT-DB_B2, RT-DB_C
38 | : | 6 | O-18:2(n-6)_20:4 | 46 | 82 | 1 | 7 | 1 | 836.5811 | 16.9893 | RT-DB_C
38 | : | 6 | O-18:3(n-3)_20:3(n-3) | 46 | 82 | 1 | 7 | 1 | 836.5811 | 15.5236 | RT-DB_A
38 | : | 7 |  | 46 | 80 | 1 | 7 | 1 | 834.5654
38 | : | 7 | O-16:1(n-7)_22:6 | 46 | 80 | 1 | 7 | 1 | 834.5654 | 15.3808 | RT-DB_C
38 | : | 7 | O-18:3(n-3)_20:4 | 46 | 80 | 1 | 7 | 1 | 834.5654 | 14.491 | RT-DB_A, RT-DB_B1
38 | : | 8 |  | 46 | 78 | 1 | 7 | 1 | 832.5498
38 | : | 8 | O-18:3(n-3)_20:5(n-3) | 46 | 78 | 1 | 7 | 1 | 832.5498 | 12.8814 | RT-DB_A, RT-DB_B1, RT-DB_B2, RT-DB_C
38 | : | 9 |  | 46 | 76 | 1 | 7 | 1 | 830.5341
38 | : | 10 |  | 46 | 74 | 1 | 7 | 1 | 828.5185
39 | : | 0 |  | 47 | 96 | 1 | 7 | 1 | 862.6906
39 | : | 1 |  | 47 | 94 | 1 | 7 | 1 | 860.675
39 | : | 2 |  | 47 | 92 | 1 | 7 | 1 | 858.6593
39 | : | 3 |  | 47 | 90 | 1 | 7 | 1 | 856.6437
39 | : | 4 |  | 47 | 88 | 1 | 7 | 1 | 854.628
39 | : | 5 |  | 47 | 86 | 1 | 7 | 1 | 852.6124
39 | : | 6 |  | 47 | 84 | 1 | 7 | 1 | 850.5967
39 | : | 7 |  | 47 | 82 | 1 | 7 | 1 | 848.5811
39 | : | 8 |  | 47 | 80 | 1 | 7 | 1 | 846.5654
39 | : | 9 |  | 47 | 78 | 1 | 7 | 1 | 844.5498
39 | : | 10 |  | 47 | 76 | 1 | 7 | 1 | 842.5341
40 | : | 0 |  | 48 | 98 | 1 | 7 | 1 | 876.7063
40 | : | 1 |  | 48 | 96 | 1 | 7 | 1 | 874.6906
40 | : | 1 | O-16:0_24:1(n-7) | 48 | 96 | 1 | 7 | 1 | 874.6906 | 28.0675 | RT-DB_A, RT-DB_B1
40 | : | 1 | O-16:0_24:1(n-9) | 48 | 96 | 1 | 7 | 1 | 874.6906 | 28.1634 | RT-DB_B1
40 | : | 1 | O-22:0_18:1(n-9) | 48 | 96 | 1 | 7 | 1 | 874.6906 | 28.2438 | RT-DB_B2
40 | : | 2 |  | 48 | 94 | 1 | 7 | 1 | 872.675
40 | : | 2 | O-16:0_24:2(n-9) | 48 | 94 | 1 | 7 | 1 | 872.675 | 27.367 | RT-DB_B2
40 | : | 2 | O-18:0_22:2(n-6) | 48 | 94 | 1 | 7 | 1 | 872.675 | 27.4184 | RT-DB_A
40 | : | 2 | O-18:1(n-7)_22:1 | 48 | 94 | 1 | 7 | 1 | 872.675 | 27.3477 | RT-DB_A, RT-DB_B1, RT-DB_B2, RT-DB_C
40 | : | 2 | O-22:0_18:2(n-6) | 48 | 94 | 1 | 7 | 1 | 872.675 | 27.5553 | RT-DB_C
40 | : | 3 |  | 48 | 92 | 1 | 7 | 1 | 870.6593
40 | : | 3 | O-16:0_24:3(n-9) | 48 | 92 | 1 | 7 | 1 | 870.6593 | 26.5445 | RT-DB_C
40 | : | 4 |  | 48 | 90 | 1 | 7 | 1 | 868.6437
40 | : | 4 | O-16:0_24:4(n-6) | 48 | 90 | 1 | 7 | 1 | 868.6437 | 25.2688 | RT-DB_B1, RT-DB_B2, RT-DB_C
40 | : | 4 | O-18:0_22:4(n-6) | 48 | 90 | 1 | 7 | 1 | 868.6437 | 25.7392 | RT-DB_B2, RT-DB_C
40 | : | 4 | O-18:1(n-7)_22:3 | 48 | 90 | 1 | 7 | 1 | 868.6437 | 25.234 | RT-DB_A, RT-DB_C
40 | : | 4 | O-18:1(n-9)_22:3(n-9) | 48 | 90 | 1 | 7 | 1 | 868.6437 | 25.3169 | RT-DB_B2, RT-DB_C
40 | : | 4 | O-20:0_20:4(n-6) | 48 | 90 | 1 | 7 | 1 | 868.6437 | 26.3485 | RT-DB_C
40 | : | 5 |  | 48 | 88 | 1 | 7 | 1 | 866.628
40 | : | 5 | O-16:0_24:5(n-3) | 48 | 88 | 1 | 7 | 1 | 866.628 | 23.101 | RT-DB_A, RT-DB_B2, RT-DB_C
40 | : | 5 | O-16:0_24:5(n-6) | 48 | 88 | 1 | 7 | 1 | 866.628 | 23.9235 | RT-DB_B2, RT-DB_C
40 | : | 5 | O-18:0_22:5(n-3) | 48 | 88 | 1 | 7 | 1 | 866.628 | 23.9208 | RT-DB_B2, RT-DB_C
40 | : | 5 | O-18:1(n-7)_22:4(n-6) | 48 | 88 | 1 | 7 | 1 | 866.628 | 22.9007 | RT-DB_C
40 | : | 5 | O-18:1(n-9)_22:4(n-6) | 48 | 88 | 1 | 7 | 1 | 866.628 | 23.0243 | RT-DB_B2, RT-DB_C
40 | : | 6 |  | 48 | 86 | 1 | 7 | 1 | 864.6124
40 | : | 6 | O-16:0_24:6(n-3) | 48 | 86 | 1 | 7 | 1 | 864.6124 | 21.3284 | RT-DB_B2, RT-DB_C
40 | : | 6 | O-18:1(n-7)_22:5(n-3) | 48 | 86 | 1 | 7 | 1 | 864.6124 | 20.2085 | RT-DB_A, RT-DB_B1, RT-DB_B2, RT-DB_C
40 | : | 6 | O-18:1(n-9)_22:5(n-3) | 48 | 86 | 1 | 7 | 1 | 864.6124 | 20.3838 | RT-DB_A, RT-DB_B1, RT-DB_B2, RT-DB_C
40 | : | 6 | O-18:1_22:5(n-6) | 48 | 86 | 1 | 7 | 1 | 864.6124 | 21.7642 | RT-DB_C
40 | : | 7 |  | 48 | 84 | 1 | 7 | 1 | 862.5967
40 | : | 7 | O-18:1(n-7)_22:6 | 48 | 84 | 1 | 7 | 1 | 862.5967 | 18.9818 | RT-DB_A, RT-DB_B1, RT-DB_B2, RT-DB_C
40 | : | 7 | O-18:1(n-9)_22:6(n-3) | 48 | 84 | 1 | 7 | 1 | 862.5967 | 19.1709 | RT-DB_B2, RT-DB_C
40 | : | 7 | O-18:1(n-10)_22:6 | 48 | 84 | 1 | 7 | 1 | 862.5967 | 19.2657 | RT-DB_C
40 | : | 8 |  | 48 | 82 | 1 | 7 | 1 | 860.5811
40 | : | 8 | O-18:2(n-6)_22:6 | 48 | 82 | 1 | 7 | 1 | 860.5811 | 16.0009 | RT-DB_A, RT-DB_B1, RT-DB_C
40 | : | 8 | O-18:3(n-3)_22:5(n-3) | 48 | 82 | 1 | 7 | 1 | 860.5811 | 14.8894 | RT-DB_A, RT-DB_B1, RT-DB_B2, RT-DB_C
40 | : | 8 | O-20:3(n-3)_20:5(n-3) | 48 | 82 | 1 | 7 | 1 | 860.5811 | 15.4735 | RT-DB_A
40 | : | 9 |  | 48 | 80 | 1 | 7 | 1 | 858.5654
40 | : | 9 | O-18:3(n-3)_22:6 | 48 | 80 | 1 | 7 | 1 | 858.5654 | 13.9096 | RT-DB_A
40 | : | 10 |  | 48 | 78 | 1 | 7 | 1 | 856.5498
40 | : | 11 |  | 48 | 76 | 1 | 7 | 1 | 854.5341
40 | : | 12 |  | 48 | 74 | 1 | 7 | 1 | 852.5185
41 | : | 0 |  | 49 | 100 | 1 | 7 | 1 | 890.7219
41 | : | 1 |  | 49 | 98 | 1 | 7 | 1 | 888.7063
41 | : | 2 |  | 49 | 96 | 1 | 7 | 1 | 886.6906
41 | : | 3 |  | 49 | 94 | 1 | 7 | 1 | 884.675
41 | : | 4 |  | 49 | 92 | 1 | 7 | 1 | 882.6593
41 | : | 5 |  | 49 | 90 | 1 | 7 | 1 | 880.6437
41 | : | 6 |  | 49 | 88 | 1 | 7 | 1 | 878.628
41 | : | 7 |  | 49 | 86 | 1 | 7 | 1 | 876.6124
41 | : | 8 |  | 49 | 84 | 1 | 7 | 1 | 874.5967
41 | : | 9 |  | 49 | 82 | 1 | 7 | 1 | 872.5811
41 | : | 10 |  | 49 | 80 | 1 | 7 | 1 | 870.5654
41 | : | 11 |  | 49 | 78 | 1 | 7 | 1 | 868.5498
41 | : | 12 |  | 49 | 76 | 1 | 7 | 1 | 866.5341
42 | : | 0 |  | 50 | 102 | 1 | 7 | 1 | 904.7376
42 | : | 1 |  | 50 | 100 | 1 | 7 | 1 | 902.7219
42 | : | 1 | O-24:0_18:1(n-9) | 50 | 100 | 1 | 7 | 1 | 902.7219 | 28.7716 | RT-DB_A
42 | : | 2 |  | 50 | 98 | 1 | 7 | 1 | 900.7063
42 | : | 2 | O-18:1(n-7)_24:1(n-7) | 50 | 98 | 1 | 7 | 1 | 900.7063 | 28.0519 | RT-DB_A, RT-DB_B1
42 | : | 3 |  | 50 | 96 | 1 | 7 | 1 | 898.6906
42 | : | 3 | O-18:1(n-7)_24:2 | 50 | 96 | 1 | 7 | 1 | 898.6906 | 27.4016 | RT-DB_A, RT-DB_B1
42 | : | 4 |  | 50 | 94 | 1 | 7 | 1 | 896.675
42 | : | 4 | O-18:1(n-7)_24:3 | 50 | 94 | 1 | 7 | 1 | 896.675 | 26.6824 | RT-DB_A, RT-DB_B1, RT-DB_C
42 | : | 4 | O-18:1(n-9)_24:3(n-9) | 50 | 94 | 1 | 7 | 1 | 896.675 | 26.7322 | RT-DB_B2, RT-DB_C
42 | : | 4 | O-22:0_20:4(n-6) | 50 | 94 | 1 | 7 | 1 | 896.675 | 27.5012 | RT-DB_A, RT-DB_B1, RT-DB_B2, RT-DB_C
42 | : | 5 |  | 50 | 92 | 1 | 7 | 1 | 894.6593
42 | : | 5 | O-18:0_24:5(n-3) | 50 | 92 | 1 | 7 | 1 | 894.6593 | 26.0207 | RT-DB_A, RT-DB_B1
42 | : | 5 | O-18:0_24:5(n-6) | 50 | 92 | 1 | 7 | 1 | 894.6593 | 26.3489 | RT-DB_A, RT-DB_C
42 | : | 5 | O-18:1_24:4(n-6) | 50 | 92 | 1 | 7 | 1 | 894.6593 | 25.5583 | RT-DB_B2, RT-DB_C
42 | : | 5 | O-22:0_20:5(n-3) | 50 | 92 | 1 | 7 | 1 | 894.6593 | 26.8933 | RT-DB_A
42 | : | 6 |  | 50 | 90 | 1 | 7 | 1 | 892.6437
42 | : | 6 | O-18:0_24:6(n-3) | 50 | 90 | 1 | 7 | 1 | 892.6437 | 25.0948 | RT-DB_A, RT-DB_B1
42 | : | 6 | O-18:1_24:5(n-3) | 50 | 90 | 1 | 7 | 1 | 892.6437 | 23.5283 | RT-DB_A, RT-DB_B1
42 | : | 6 | O-18:1_24:5(n-6) | 50 | 90 | 1 | 7 | 1 | 892.6437 | 24.3551 | RT-DB_B2, RT-DB_C
42 | : | 7 |  | 50 | 88 | 1 | 7 | 1 | 890.628
42 | : | 7 | O-18:1_24:6(n-3) | 50 | 88 | 1 | 7 | 1 | 890.628 | 21.8657 | RT-DB_B2, RT-DB_C
42 | : | 8 |  | 50 | 86 | 1 | 7 | 1 | 888.6124
42 | : | 9 |  | 50 | 84 | 1 | 7 | 1 | 886.5967
42 | : | 10 |  | 50 | 82 | 1 | 7 | 1 | 884.5811
42 | : | 11 |  | 50 | 80 | 1 | 7 | 1 | 882.5654
42 | : | 12 |  | 50 | 78 | 1 | 7 | 1 | 880.5498
43 | : | 0 |  | 51 | 104 | 1 | 7 | 1 | 918.7532
43 | : | 1 |  | 51 | 102 | 1 | 7 | 1 | 916.7376
43 | : | 2 |  | 51 | 100 | 1 | 7 | 1 | 914.7219
43 | : | 3 |  | 51 | 98 | 1 | 7 | 1 | 912.7063
43 | : | 4 |  | 51 | 96 | 1 | 7 | 1 | 910.6906
43 | : | 5 |  | 51 | 94 | 1 | 7 | 1 | 908.675
43 | : | 6 |  | 51 | 92 | 1 | 7 | 1 | 906.6593
43 | : | 7 |  | 51 | 90 | 1 | 7 | 1 | 904.6437
43 | : | 8 |  | 51 | 88 | 1 | 7 | 1 | 902.628
43 | : | 9 |  | 51 | 86 | 1 | 7 | 1 | 900.6124
43 | : | 10 |  | 51 | 84 | 1 | 7 | 1 | 898.5967
43 | : | 11 |  | 51 | 82 | 1 | 7 | 1 | 896.5811
43 | : | 12 |  | 51 | 80 | 1 | 7 | 1 | 894.5654
44 | : | 0 |  | 52 | 106 | 1 | 7 | 1 | 932.7689
44 | : | 1 |  | 52 | 104 | 1 | 7 | 1 | 930.7532
44 | : | 2 |  | 52 | 102 | 1 | 7 | 1 | 928.7376
44 | : | 3 |  | 52 | 100 | 1 | 7 | 1 | 926.7219
44 | : | 4 |  | 52 | 98 | 1 | 7 | 1 | 924.7063
44 | : | 5 |  | 52 | 96 | 1 | 7 | 1 | 922.6906
44 | : | 5 | O-22:0_22:5(n-3) | 52 | 96 | 1 | 7 | 1 | 922.6906 | 27.5579 | RT-DB_A, RT-DB_B1
44 | : | 6 |  | 52 | 94 | 1 | 7 | 1 | 920.675
44 | : | 7 |  | 52 | 92 | 1 | 7 | 1 | 918.6593
44 | : | 8 |  | 52 | 90 | 1 | 7 | 1 | 916.6437
44 | : | 9 |  | 52 | 88 | 1 | 7 | 1 | 914.628
44 | : | 10 |  | 52 | 86 | 1 | 7 | 1 | 912.6124
44 | : | 11 |  | 52 | 84 | 1 | 7 | 1 | 910.5967
44 | : | 12 |  | 52 | 82 | 1 | 7 | 1 | 908.5811
45 | : | 0 |  | 53 | 108 | 1 | 7 | 1 | 946.7845
45 | : | 1 |  | 53 | 106 | 1 | 7 | 1 | 944.7689
45 | : | 2 |  | 53 | 104 | 1 | 7 | 1 | 942.7532
45 | : | 3 |  | 53 | 102 | 1 | 7 | 1 | 940.7376
45 | : | 4 |  | 53 | 100 | 1 | 7 | 1 | 938.7219
45 | : | 5 |  | 53 | 98 | 1 | 7 | 1 | 936.7063
45 | : | 6 |  | 53 | 96 | 1 | 7 | 1 | 934.6906
45 | : | 7 |  | 53 | 94 | 1 | 7 | 1 | 932.675
45 | : | 8 |  | 53 | 92 | 1 | 7 | 1 | 930.6593
45 | : | 9 |  | 53 | 90 | 1 | 7 | 1 | 928.6437
45 | : | 10 |  | 53 | 88 | 1 | 7 | 1 | 926.628
45 | : | 11 |  | 53 | 86 | 1 | 7 | 1 | 924.6124
45 | : | 12 |  | 53 | 84 | 1 | 7 | 1 | 922.5967
46 | : | 0 |  | 54 | 110 | 1 | 7 | 1 | 960.8002
46 | : | 1 |  | 54 | 108 | 1 | 7 | 1 | 958.7845
46 | : | 2 |  | 54 | 106 | 1 | 7 | 1 | 956.7689
46 | : | 3 |  | 54 | 104 | 1 | 7 | 1 | 954.7532
46 | : | 4 |  | 54 | 102 | 1 | 7 | 1 | 952.7376
46 | : | 5 |  | 54 | 100 | 1 | 7 | 1 | 950.7219
46 | : | 6 |  | 54 | 98 | 1 | 7 | 1 | 948.7063
46 | : | 7 |  | 54 | 96 | 1 | 7 | 1 | 946.6906
46 | : | 8 |  | 54 | 94 | 1 | 7 | 1 | 944.675
46 | : | 9 |  | 54 | 92 | 1 | 7 | 1 | 942.6593
46 | : | 10 |  | 54 | 90 | 1 | 7 | 1 | 940.6437
46 | : | 11 |  | 54 | 88 | 1 | 7 | 1 | 938.628
46 | : | 12 |  | 54 | 86 | 1 | 7 | 1 | 936.6124
47 | : | 0 |  | 55 | 112 | 1 | 7 | 1 | 974.8158
47 | : | 1 |  | 55 | 110 | 1 | 7 | 1 | 972.8002
47 | : | 2 |  | 55 | 108 | 1 | 7 | 1 | 970.7845
47 | : | 3 |  | 55 | 106 | 1 | 7 | 1 | 968.7689
47 | : | 4 |  | 55 | 104 | 1 | 7 | 1 | 966.7532
47 | : | 5 |  | 55 | 102 | 1 | 7 | 1 | 964.7376
47 | : | 6 |  | 55 | 100 | 1 | 7 | 1 | 962.7219
47 | : | 7 |  | 55 | 98 | 1 | 7 | 1 | 960.7063
47 | : | 8 |  | 55 | 96 | 1 | 7 | 1 | 958.6906
47 | : | 9 |  | 55 | 94 | 1 | 7 | 1 | 956.675
47 | : | 10 |  | 55 | 92 | 1 | 7 | 1 | 954.6593
47 | : | 11 |  | 55 | 90 | 1 | 7 | 1 | 952.6437
47 | : | 12 |  | 55 | 88 | 1 | 7 | 1 | 950.628
48 | : | 0 |  | 56 | 114 | 1 | 7 | 1 | 988.8315
48 | : | 1 |  | 56 | 112 | 1 | 7 | 1 | 986.8158
48 | : | 2 |  | 56 | 110 | 1 | 7 | 1 | 984.8002
48 | : | 3 |  | 56 | 108 | 1 | 7 | 1 | 982.7845
48 | : | 4 |  | 56 | 106 | 1 | 7 | 1 | 980.7689
48 | : | 5 |  | 56 | 104 | 1 | 7 | 1 | 978.7532
48 | : | 6 |  | 56 | 102 | 1 | 7 | 1 | 976.7376
48 | : | 7 |  | 56 | 100 | 1 | 7 | 1 | 974.7219
48 | : | 8 |  | 56 | 98 | 1 | 7 | 1 | 972.7063
48 | : | 9 |  | 56 | 96 | 1 | 7 | 1 | 970.6906
48 | : | 10 |  | 56 | 94 | 1 | 7 | 1 | 968.675
48 | : | 11 |  | 56 | 92 | 1 | 7 | 1 | 966.6593
48 | : | 12 |  | 56 | 90 | 1 | 7 | 1 | 964.6437

## P-PC
Name |  | dbs | mol. species | C | H | N | O | P | mass(form[CHO2] name[HCOO]) | tR (min) | Found in:
20 | : | 0 |  | 28 | 56 | 1 | 7 | 1 | 594.3776
20 | : | 1 |  | 28 | 54 | 1 | 7 | 1 | 592.362
20 | : | 2 |  | 28 | 52 | 1 | 7 | 1 | 590.3463
20 | : | 3 |  | 28 | 50 | 1 | 7 | 1 | 588.3307
20 | : | 4 |  | 28 | 48 | 1 | 7 | 1 | 586.315
21 | : | 0 |  | 29 | 58 | 1 | 7 | 1 | 608.3933
21 | : | 1 |  | 29 | 56 | 1 | 7 | 1 | 606.3776
21 | : | 2 |  | 29 | 54 | 1 | 7 | 1 | 604.362
21 | : | 3 |  | 29 | 52 | 1 | 7 | 1 | 602.3463
21 | : | 4 |  | 29 | 50 | 1 | 7 | 1 | 600.3307
22 | : | 0 |  | 30 | 60 | 1 | 7 | 1 | 622.4089
22 | : | 1 |  | 30 | 58 | 1 | 7 | 1 | 620.3933
22 | : | 2 |  | 30 | 56 | 1 | 7 | 1 | 618.3776
22 | : | 3 |  | 30 | 54 | 1 | 7 | 1 | 616.362
22 | : | 4 |  | 30 | 52 | 1 | 7 | 1 | 614.3463
23 | : | 0 |  | 31 | 62 | 1 | 7 | 1 | 636.4246
23 | : | 1 |  | 31 | 60 | 1 | 7 | 1 | 634.4089
23 | : | 2 |  | 31 | 58 | 1 | 7 | 1 | 632.3933
23 | : | 3 |  | 31 | 56 | 1 | 7 | 1 | 630.3776
23 | : | 4 |  | 31 | 54 | 1 | 7 | 1 | 628.362
24 | : | 0 |  | 32 | 64 | 1 | 7 | 1 | 650.4402
24 | : | 1 |  | 32 | 62 | 1 | 7 | 1 | 648.4246
24 | : | 2 |  | 32 | 60 | 1 | 7 | 1 | 646.4089
24 | : | 3 |  | 32 | 58 | 1 | 7 | 1 | 644.3933
24 | : | 4 |  | 32 | 56 | 1 | 7 | 1 | 642.3776
25 | : | 0 |  | 33 | 66 | 1 | 7 | 1 | 664.4559
25 | : | 1 |  | 33 | 64 | 1 | 7 | 1 | 662.4402
25 | : | 2 |  | 33 | 62 | 1 | 7 | 1 | 660.4246
25 | : | 3 |  | 33 | 60 | 1 | 7 | 1 | 658.4089
25 | : | 4 |  | 33 | 58 | 1 | 7 | 1 | 656.3933
26 | : | 0 |  | 34 | 68 | 1 | 7 | 1 | 678.4715
26 | : | 1 |  | 34 | 66 | 1 | 7 | 1 | 676.4559
26 | : | 2 |  | 34 | 64 | 1 | 7 | 1 | 674.4402
26 | : | 3 |  | 34 | 62 | 1 | 7 | 1 | 672.4246
26 | : | 4 |  | 34 | 60 | 1 | 7 | 1 | 670.4089
27 | : | 0 |  | 35 | 70 | 1 | 7 | 1 | 692.4872
27 | : | 1 |  | 35 | 68 | 1 | 7 | 1 | 690.4715
27 | : | 2 |  | 35 | 66 | 1 | 7 | 1 | 688.4559
27 | : | 3 |  | 35 | 64 | 1 | 7 | 1 | 686.4402
27 | : | 4 |  | 35 | 62 | 1 | 7 | 1 | 684.4246
28 | : | 0 |  | 36 | 72 | 1 | 7 | 1 | 706.5028
28 | : | 1 |  | 36 | 70 | 1 | 7 | 1 | 704.4872
28 | : | 2 |  | 36 | 68 | 1 | 7 | 1 | 702.4715
28 | : | 3 |  | 36 | 66 | 1 | 7 | 1 | 700.4559
28 | : | 4 |  | 36 | 64 | 1 | 7 | 1 | 698.4402
29 | : | 0 |  | 37 | 74 | 1 | 7 | 1 | 720.5185
29 | : | 1 |  | 37 | 72 | 1 | 7 | 1 | 718.5028
29 | : | 2 |  | 37 | 70 | 1 | 7 | 1 | 716.4872
29 | : | 3 |  | 37 | 68 | 1 | 7 | 1 | 714.4715
29 | : | 4 |  | 37 | 66 | 1 | 7 | 1 | 712.4559
30 | : | 0 |  | 38 | 76 | 1 | 7 | 1 | 734.5341
30 | : | 1 |  | 38 | 74 | 1 | 7 | 1 | 732.5185
30 | : | 2 |  | 38 | 72 | 1 | 7 | 1 | 730.5028
30 | : | 3 |  | 38 | 70 | 1 | 7 | 1 | 728.4872
30 | : | 4 |  | 38 | 68 | 1 | 7 | 1 | 726.4715
30 | : | 5 |  | 38 | 66 | 1 | 7 | 1 | 724.4559
30 | : | 6 |  | 38 | 64 | 1 | 7 | 1 | 722.4402
31 | : | 0 |  | 39 | 78 | 1 | 7 | 1 | 748.5498
31 | : | 1 |  | 39 | 76 | 1 | 7 | 1 | 746.5341
31 | : | 2 |  | 39 | 74 | 1 | 7 | 1 | 744.5185
31 | : | 3 |  | 39 | 72 | 1 | 7 | 1 | 742.5028
31 | : | 4 |  | 39 | 70 | 1 | 7 | 1 | 740.4872
31 | : | 5 |  | 39 | 68 | 1 | 7 | 1 | 738.4715
31 | : | 6 |  | 39 | 66 | 1 | 7 | 1 | 736.4559
32 | : | 0 |  | 40 | 80 | 1 | 7 | 1 | 762.5654
32 | : | 1 |  | 40 | 78 | 1 | 7 | 1 | 760.5498
32 | : | 1 | P-16:0_16:1(n-10) | 40 | 78 | 1 | 7 | 1 | 760.5498 | 18.7422 | RT-DB_B2, RT-DB_C
32 | : | 2 |  | 40 | 76 | 1 | 7 | 1 | 758.5341
32 | : | 3 |  | 40 | 74 | 1 | 7 | 1 | 756.5185
32 | : | 4 |  | 40 | 72 | 1 | 7 | 1 | 754.5028
32 | : | 5 |  | 40 | 70 | 1 | 7 | 1 | 752.4872
32 | : | 6 |  | 40 | 68 | 1 | 7 | 1 | 750.4715
33 | : | 0 |  | 41 | 82 | 1 | 7 | 1 | 776.5811
33 | : | 1 |  | 41 | 80 | 1 | 7 | 1 | 774.5654
33 | : | 2 |  | 41 | 78 | 1 | 7 | 1 | 772.5498
33 | : | 3 |  | 41 | 76 | 1 | 7 | 1 | 770.5341
33 | : | 4 |  | 41 | 74 | 1 | 7 | 1 | 768.5185
33 | : | 5 |  | 41 | 72 | 1 | 7 | 1 | 766.5028
33 | : | 6 |  | 41 | 70 | 1 | 7 | 1 | 764.4872
34 | : | 0 |  | 42 | 84 | 1 | 7 | 1 | 790.5967
34 | : | 1 |  | 42 | 82 | 1 | 7 | 1 | 788.5811
34 | : | 1 | P-16:0_18:1(n-7) | 42 | 82 | 1 | 7 | 1 | 788.5811 | 21.9361 | RT-DB_A, RT-DB_B1
34 | : | 1 | P-18:1(n-7)_16:0 | 42 | 82 | 1 | 7 | 1 | 788.5811 | 22.3009 | RT-DB_A, RT-DB_B1
34 | : | 2 |  | 42 | 80 | 1 | 7 | 1 | 786.5654
34 | : | 3 |  | 42 | 78 | 1 | 7 | 1 | 784.5498
34 | : | 4 |  | 42 | 76 | 1 | 7 | 1 | 782.5341
34 | : | 5 |  | 42 | 74 | 1 | 7 | 1 | 780.5185
34 | : | 6 |  | 42 | 72 | 1 | 7 | 1 | 778.5028
35 | : | 0 |  | 43 | 86 | 1 | 7 | 1 | 804.6124
35 | : | 1 |  | 43 | 84 | 1 | 7 | 1 | 802.5967
35 | : | 2 |  | 43 | 82 | 1 | 7 | 1 | 800.5811
35 | : | 3 |  | 43 | 80 | 1 | 7 | 1 | 798.5654
35 | : | 4 |  | 43 | 78 | 1 | 7 | 1 | 796.5498
35 | : | 5 |  | 43 | 76 | 1 | 7 | 1 | 794.5341
35 | : | 6 |  | 43 | 74 | 1 | 7 | 1 | 792.5185
36 | : | 0 |  | 44 | 88 | 1 | 7 | 1 | 818.628
36 | : | 1 |  | 44 | 86 | 1 | 7 | 1 | 816.6124
36 | : | 2 |  | 44 | 84 | 1 | 7 | 1 | 814.5967
36 | : | 3 |  | 44 | 82 | 1 | 7 | 1 | 812.5811
36 | : | 4 |  | 44 | 80 | 1 | 7 | 1 | 810.5654
36 | : | 4 | P-16:0_20:4(n-6) | 44 | 80 | 1 | 7 | 1 | 810.5654 | 18.857 | RT-DB_B2, RT-DB_C
36 | : | 5 |  | 44 | 78 | 1 | 7 | 1 | 808.5498
36 | : | 5 | P-16:0_20:5(n-3) | 44 | 78 | 1 | 7 | 1 | 808.5498 | 16.2033 | RT-DB_A, RT-DB_B1, RT-DB_C
36 | : | 6 |  | 44 | 76 | 1 | 7 | 1 | 806.5341
36 | : | 7 |  | 44 | 74 | 1 | 7 | 1 | 804.5185
36 | : | 8 |  | 44 | 72 | 1 | 7 | 1 | 802.5028
37 | : | 0 |  | 45 | 90 | 1 | 7 | 1 | 832.6437
37 | : | 1 |  | 45 | 88 | 1 | 7 | 1 | 830.628
37 | : | 2 |  | 45 | 86 | 1 | 7 | 1 | 828.6124
37 | : | 3 |  | 45 | 84 | 1 | 7 | 1 | 826.5967
37 | : | 4 |  | 45 | 82 | 1 | 7 | 1 | 824.5811
37 | : | 5 |  | 45 | 80 | 1 | 7 | 1 | 822.5654
37 | : | 6 |  | 45 | 78 | 1 | 7 | 1 | 820.5498
37 | : | 7 |  | 45 | 76 | 1 | 7 | 1 | 818.5341
37 | : | 8 |  | 45 | 74 | 1 | 7 | 1 | 816.5185
38 | : | 0 |  | 46 | 92 | 1 | 7 | 1 | 846.6593
38 | : | 1 |  | 46 | 90 | 1 | 7 | 1 | 844.6437
38 | : | 2 |  | 46 | 88 | 1 | 7 | 1 | 842.628
38 | : | 3 |  | 46 | 86 | 1 | 7 | 1 | 840.6124
38 | : | 4 |  | 46 | 84 | 1 | 7 | 1 | 838.5967
38 | : | 5 |  | 46 | 82 | 1 | 7 | 1 | 836.5811
38 | : | 5 | P-16:0_22:5(n-3) | 46 | 82 | 1 | 7 | 1 | 836.5811 | 19.247 | RT-DB_B2, RT-DB_C
38 | : | 6 |  | 46 | 80 | 1 | 7 | 1 | 834.5654
38 | : | 7 |  | 46 | 78 | 1 | 7 | 1 | 832.5498
38 | : | 8 |  | 46 | 76 | 1 | 7 | 1 | 830.5341
38 | : | 9 |  | 46 | 74 | 1 | 7 | 1 | 828.5185
38 | : | 10 |  | 46 | 72 | 1 | 7 | 1 | 826.5028
39 | : | 0 |  | 47 | 94 | 1 | 7 | 1 | 860.675
39 | : | 1 |  | 47 | 92 | 1 | 7 | 1 | 858.6593
39 | : | 2 |  | 47 | 90 | 1 | 7 | 1 | 856.6437
39 | : | 3 |  | 47 | 88 | 1 | 7 | 1 | 854.628
39 | : | 4 |  | 47 | 86 | 1 | 7 | 1 | 852.6124
39 | : | 5 |  | 47 | 84 | 1 | 7 | 1 | 850.5967
39 | : | 6 |  | 47 | 82 | 1 | 7 | 1 | 848.5811
39 | : | 7 |  | 47 | 80 | 1 | 7 | 1 | 846.5654
39 | : | 8 |  | 47 | 78 | 1 | 7 | 1 | 844.5498
39 | : | 9 |  | 47 | 76 | 1 | 7 | 1 | 842.5341
39 | : | 10 |  | 47 | 74 | 1 | 7 | 1 | 840.5185
40 | : | 0 |  | 48 | 96 | 1 | 7 | 1 | 874.6906
40 | : | 1 |  | 48 | 94 | 1 | 7 | 1 | 872.675
40 | : | 2 |  | 48 | 92 | 1 | 7 | 1 | 870.6593
40 | : | 3 |  | 48 | 90 | 1 | 7 | 1 | 868.6437
40 | : | 4 |  | 48 | 88 | 1 | 7 | 1 | 866.628
40 | : | 5 |  | 48 | 86 | 1 | 7 | 1 | 864.6124
40 | : | 6 |  | 48 | 84 | 1 | 7 | 1 | 862.5967
40 | : | 7 |  | 48 | 82 | 1 | 7 | 1 | 860.5811
40 | : | 8 |  | 48 | 80 | 1 | 7 | 1 | 858.5654
40 | : | 9 |  | 48 | 78 | 1 | 7 | 1 | 856.5498
40 | : | 10 |  | 48 | 76 | 1 | 7 | 1 | 854.5341
40 | : | 11 |  | 48 | 74 | 1 | 7 | 1 | 852.5185
40 | : | 12 |  | 48 | 72 | 1 | 7 | 1 | 850.5028
41 | : | 0 |  | 49 | 98 | 1 | 7 | 1 | 888.7063
41 | : | 1 |  | 49 | 96 | 1 | 7 | 1 | 886.6906
41 | : | 2 |  | 49 | 94 | 1 | 7 | 1 | 884.675
41 | : | 3 |  | 49 | 92 | 1 | 7 | 1 | 882.6593
41 | : | 4 |  | 49 | 90 | 1 | 7 | 1 | 880.6437
41 | : | 5 |  | 49 | 88 | 1 | 7 | 1 | 878.628
41 | : | 6 |  | 49 | 86 | 1 | 7 | 1 | 876.6124
41 | : | 7 |  | 49 | 84 | 1 | 7 | 1 | 874.5967
41 | : | 8 |  | 49 | 82 | 1 | 7 | 1 | 872.5811
41 | : | 9 |  | 49 | 80 | 1 | 7 | 1 | 870.5654
41 | : | 10 |  | 49 | 78 | 1 | 7 | 1 | 868.5498
41 | : | 11 |  | 49 | 76 | 1 | 7 | 1 | 866.5341
41 | : | 12 |  | 49 | 74 | 1 | 7 | 1 | 864.5185
42 | : | 0 |  | 50 | 100 | 1 | 7 | 1 | 902.7219
42 | : | 1 |  | 50 | 98 | 1 | 7 | 1 | 900.7063
42 | : | 2 |  | 50 | 96 | 1 | 7 | 1 | 898.6906
42 | : | 3 |  | 50 | 94 | 1 | 7 | 1 | 896.675
42 | : | 4 |  | 50 | 92 | 1 | 7 | 1 | 894.6593
42 | : | 5 |  | 50 | 90 | 1 | 7 | 1 | 892.6437
42 | : | 6 |  | 50 | 88 | 1 | 7 | 1 | 890.628
42 | : | 7 |  | 50 | 86 | 1 | 7 | 1 | 888.6124
42 | : | 8 |  | 50 | 84 | 1 | 7 | 1 | 886.5967
42 | : | 9 |  | 50 | 82 | 1 | 7 | 1 | 884.5811
42 | : | 10 |  | 50 | 80 | 1 | 7 | 1 | 882.5654
42 | : | 11 |  | 50 | 78 | 1 | 7 | 1 | 880.5498
42 | : | 12 |  | 50 | 76 | 1 | 7 | 1 | 878.5341
43 | : | 0 |  | 51 | 102 | 1 | 7 | 1 | 916.7376
43 | : | 1 |  | 51 | 100 | 1 | 7 | 1 | 914.7219
43 | : | 2 |  | 51 | 98 | 1 | 7 | 1 | 912.7063
43 | : | 3 |  | 51 | 96 | 1 | 7 | 1 | 910.6906
43 | : | 4 |  | 51 | 94 | 1 | 7 | 1 | 908.675
43 | : | 5 |  | 51 | 92 | 1 | 7 | 1 | 906.6593
43 | : | 6 |  | 51 | 90 | 1 | 7 | 1 | 904.6437
43 | : | 7 |  | 51 | 88 | 1 | 7 | 1 | 902.628
43 | : | 8 |  | 51 | 86 | 1 | 7 | 1 | 900.6124
43 | : | 9 |  | 51 | 84 | 1 | 7 | 1 | 898.5967
43 | : | 10 |  | 51 | 82 | 1 | 7 | 1 | 896.5811
43 | : | 11 |  | 51 | 80 | 1 | 7 | 1 | 894.5654
43 | : | 12 |  | 51 | 78 | 1 | 7 | 1 | 892.5498
44 | : | 0 |  | 52 | 104 | 1 | 7 | 1 | 930.7532
44 | : | 1 |  | 52 | 102 | 1 | 7 | 1 | 928.7376
44 | : | 2 |  | 52 | 100 | 1 | 7 | 1 | 926.7219
44 | : | 3 |  | 52 | 98 | 1 | 7 | 1 | 924.7063
44 | : | 4 |  | 52 | 96 | 1 | 7 | 1 | 922.6906
44 | : | 5 |  | 52 | 94 | 1 | 7 | 1 | 920.675
44 | : | 6 |  | 52 | 92 | 1 | 7 | 1 | 918.6593
44 | : | 7 |  | 52 | 90 | 1 | 7 | 1 | 916.6437
44 | : | 8 |  | 52 | 88 | 1 | 7 | 1 | 914.628
44 | : | 9 |  | 52 | 86 | 1 | 7 | 1 | 912.6124
44 | : | 10 |  | 52 | 84 | 1 | 7 | 1 | 910.5967
44 | : | 11 |  | 52 | 82 | 1 | 7 | 1 | 908.5811
44 | : | 12 |  | 52 | 80 | 1 | 7 | 1 | 906.5654
45 | : | 0 |  | 53 | 106 | 1 | 7 | 1 | 944.7689
45 | : | 1 |  | 53 | 104 | 1 | 7 | 1 | 942.7532
45 | : | 2 |  | 53 | 102 | 1 | 7 | 1 | 940.7376
45 | : | 3 |  | 53 | 100 | 1 | 7 | 1 | 938.7219
45 | : | 4 |  | 53 | 98 | 1 | 7 | 1 | 936.7063
45 | : | 5 |  | 53 | 96 | 1 | 7 | 1 | 934.6906
45 | : | 6 |  | 53 | 94 | 1 | 7 | 1 | 932.675
45 | : | 7 |  | 53 | 92 | 1 | 7 | 1 | 930.6593
45 | : | 8 |  | 53 | 90 | 1 | 7 | 1 | 928.6437
45 | : | 9 |  | 53 | 88 | 1 | 7 | 1 | 926.628
45 | : | 10 |  | 53 | 86 | 1 | 7 | 1 | 924.6124
45 | : | 11 |  | 53 | 84 | 1 | 7 | 1 | 922.5967
45 | : | 12 |  | 53 | 82 | 1 | 7 | 1 | 920.5811
46 | : | 0 |  | 54 | 108 | 1 | 7 | 1 | 958.7845
46 | : | 1 |  | 54 | 106 | 1 | 7 | 1 | 956.7689
46 | : | 2 |  | 54 | 104 | 1 | 7 | 1 | 954.7532
46 | : | 3 |  | 54 | 102 | 1 | 7 | 1 | 952.7376
46 | : | 4 |  | 54 | 100 | 1 | 7 | 1 | 950.7219
46 | : | 5 |  | 54 | 98 | 1 | 7 | 1 | 948.7063
46 | : | 6 |  | 54 | 96 | 1 | 7 | 1 | 946.6906
46 | : | 7 |  | 54 | 94 | 1 | 7 | 1 | 944.675
46 | : | 8 |  | 54 | 92 | 1 | 7 | 1 | 942.6593
46 | : | 9 |  | 54 | 90 | 1 | 7 | 1 | 940.6437
46 | : | 10 |  | 54 | 88 | 1 | 7 | 1 | 938.628
46 | : | 11 |  | 54 | 86 | 1 | 7 | 1 | 936.6124
46 | : | 12 |  | 54 | 84 | 1 | 7 | 1 | 934.5967
47 | : | 0 |  | 55 | 110 | 1 | 7 | 1 | 972.8002
47 | : | 1 |  | 55 | 108 | 1 | 7 | 1 | 970.7845
47 | : | 2 |  | 55 | 106 | 1 | 7 | 1 | 968.7689
47 | : | 3 |  | 55 | 104 | 1 | 7 | 1 | 966.7532
47 | : | 4 |  | 55 | 102 | 1 | 7 | 1 | 964.7376
47 | : | 5 |  | 55 | 100 | 1 | 7 | 1 | 962.7219
47 | : | 6 |  | 55 | 98 | 1 | 7 | 1 | 960.7063
47 | : | 7 |  | 55 | 96 | 1 | 7 | 1 | 958.6906
47 | : | 8 |  | 55 | 94 | 1 | 7 | 1 | 956.675
47 | : | 9 |  | 55 | 92 | 1 | 7 | 1 | 954.6593
47 | : | 10 |  | 55 | 90 | 1 | 7 | 1 | 952.6437
47 | : | 11 |  | 55 | 88 | 1 | 7 | 1 | 950.628
47 | : | 12 |  | 55 | 86 | 1 | 7 | 1 | 948.6124
48 | : | 0 |  | 56 | 112 | 1 | 7 | 1 | 986.8158
48 | : | 1 |  | 56 | 110 | 1 | 7 | 1 | 984.8002
48 | : | 2 |  | 56 | 108 | 1 | 7 | 1 | 982.7845
48 | : | 3 |  | 56 | 106 | 1 | 7 | 1 | 980.7689
48 | : | 4 |  | 56 | 104 | 1 | 7 | 1 | 978.7532
48 | : | 5 |  | 56 | 102 | 1 | 7 | 1 | 976.7376
48 | : | 6 |  | 56 | 100 | 1 | 7 | 1 | 974.7219
48 | : | 7 |  | 56 | 98 | 1 | 7 | 1 | 972.7063
48 | : | 8 |  | 56 | 96 | 1 | 7 | 1 | 970.6906
48 | : | 9 |  | 56 | 94 | 1 | 7 | 1 | 968.675
48 | : | 10 |  | 56 | 92 | 1 | 7 | 1 | 966.6593
48 | : | 11 |  | 56 | 90 | 1 | 7 | 1 | 964.6437
48 | : | 12 |  | 56 | 88 | 1 | 7 | 1 | 962.628

## LPC
Name |  | dbs | mol. species | C | H | N | O | P | mass(form[CHO2] name[HCOO]) | tR (min) | Found in:
12 | : | 0 |  | 20 | 42 | 1 | 7 | 1 | 484.2681
12 | : | 1 |  | 20 | 40 | 1 | 7 | 1 | 482.2524
12 | : | 2 |  | 20 | 38 | 1 | 7 | 1 | 480.2368
12 | : | 3 |  | 20 | 36 | 1 | 7 | 1 | 478.2211
12 | : | 4 |  | 20 | 34 | 1 | 7 | 1 | 476.2055
13 | : | 0 |  | 21 | 44 | 1 | 7 | 1 | 498.2837
13 | : | 1 |  | 21 | 42 | 1 | 7 | 1 | 496.2681
13 | : | 2 |  | 21 | 40 | 1 | 7 | 1 | 494.2524
13 | : | 3 |  | 21 | 38 | 1 | 7 | 1 | 492.2368
13 | : | 4 |  | 21 | 36 | 1 | 7 | 1 | 490.2211
14 | : | 0 |  | 22 | 46 | 1 | 7 | 1 | 512.2994
14 | : | 1 |  | 22 | 44 | 1 | 7 | 1 | 510.2837
14 | : | 1 | 14:1(n-10) | 22 | 44 | 1 | 7 | 1 | 510.2837 | 5.0441 | RT-DB_C
14 | : | 1 | 14:1(n-10) | 22 | 44 | 1 | 7 | 1 | 510.2837 | 5.1571 | RT-DB_C
14 | : | 2 |  | 22 | 42 | 1 | 7 | 1 | 508.2681
14 | : | 3 |  | 22 | 40 | 1 | 7 | 1 | 506.2524
14 | : | 4 |  | 22 | 38 | 1 | 7 | 1 | 504.2368
15 | : | 0 |  | 23 | 48 | 1 | 7 | 1 | 526.315
15 | : | 1 |  | 23 | 46 | 1 | 7 | 1 | 524.2994
15 | : | 2 |  | 23 | 44 | 1 | 7 | 1 | 522.2837
15 | : | 3 |  | 23 | 42 | 1 | 7 | 1 | 520.2681
15 | : | 4 |  | 23 | 40 | 1 | 7 | 1 | 518.2524
16 | : | 0 |  | 24 | 50 | 1 | 7 | 1 | 540.3307
16 | : | 1 |  | 24 | 48 | 1 | 7 | 1 | 538.315
16 | : | 1 | 16:1(n-7) | 24 | 48 | 1 | 7 | 1 | 538.315 | 5.4462 | RT-DB_A, RT-DB_B1, RT-DB_B2, RT-DB_C
16 | : | 1 | 16:1(n-10) | 24 | 48 | 1 | 7 | 1 | 538.315 | 5.5873 | RT-DB_A, RT-DB_B1, RT-DB_B2, RT-DB_C
16 | : | 1 | 16:1(n-7) | 24 | 48 | 1 | 7 | 1 | 538.315 | 5.6117 | RT-DB_A, RT-DB_B1, RT-DB_B2, RT-DB_C
16 | : | 1 | 16:1(n-10) | 24 | 48 | 1 | 7 | 1 | 538.315 | 5.7625 | RT-DB_A, RT-DB_B1, RT-DB_B2, RT-DB_C
16 | : | 2 |  | 24 | 46 | 1 | 7 | 1 | 536.2994
16 | : | 3 |  | 24 | 44 | 1 | 7 | 1 | 534.2837
16 | : | 4 |  | 24 | 42 | 1 | 7 | 1 | 532.2681
16 | : | 5 |  | 24 | 40 | 1 | 7 | 1 | 530.2524
16 | : | 6 |  | 24 | 38 | 1 | 7 | 1 | 528.2368
17 | : | 0 |  | 25 | 52 | 1 | 7 | 1 | 554.3463
17 | : | 1 |  | 25 | 50 | 1 | 7 | 1 | 552.3307
17 | : | 2 |  | 25 | 48 | 1 | 7 | 1 | 550.315
17 | : | 3 |  | 25 | 46 | 1 | 7 | 1 | 548.2994
17 | : | 4 |  | 25 | 44 | 1 | 7 | 1 | 546.2837
17 | : | 5 |  | 25 | 42 | 1 | 7 | 1 | 544.2681
17 | : | 6 |  | 25 | 40 | 1 | 7 | 1 | 542.2524
18 | : | 0 |  | 26 | 54 | 1 | 7 | 1 | 568.362
18 | : | 1 |  | 26 | 52 | 1 | 7 | 1 | 566.3463
18 | : | 1 | 18:1(n-7) | 26 | 52 | 1 | 7 | 1 | 566.3463 | 6.3221 | RT-DB_A, RT-DB_B1, RT-DB_B2, RT-DB_C
18 | : | 1 | 18:1(n-10) | 26 | 52 | 1 | 7 | 1 | 566.3463 | 6.4452 | RT-DB_A, RT-DB_C
18 | : | 1 | 18:1(n-7) | 26 | 52 | 1 | 7 | 1 | 566.3463 | 6.5398 | RT-DB_A, RT-DB_B1, RT-DB_B2, RT-DB_C
18 | : | 1 | 18:1(n-10) | 26 | 52 | 1 | 7 | 1 | 566.3463 | 6.6747 | RT-DB_A, RT-DB_B1, RT-DB_B2, RT-DB_C
18 | : | 2 |  | 26 | 50 | 1 | 7 | 1 | 564.3307
18 | : | 2 | 18:2(n-6) | 26 | 50 | 1 | 7 | 1 | 564.3307 | 5.7604 | RT-DB_A, RT-DB_B1, RT-DB_B2, RT-DB_C
18 | : | 2 | 18:2(n-7) | 26 | 50 | 1 | 7 | 1 | 564.3307 | 5.9254 | RT-DB_C
18 | : | 2 | 18:2(n-6) | 26 | 50 | 1 | 7 | 1 | 564.3307 | 5.9297 | RT-DB_A, RT-DB_B1, RT-DB_B2, RT-DB_C
18 | : | 2 | 18:2(n-6) | 26 | 50 | 1 | 7 | 1 | 564.3307 | 6.3734 | RT-DB_C
18 | : | 2 | 18:2(n-7) | 26 | 50 | 1 | 7 | 1 | 564.3307 | 6.5216 | RT-DB_C
18 | : | 3 |  | 26 | 48 | 1 | 7 | 1 | 562.315
18 | : | 3 | 18:3(n-3) | 26 | 48 | 1 | 7 | 1 | 562.315 | 5.397 | RT-DB_A
18 | : | 3 | 18:3(n-6) | 26 | 48 | 1 | 7 | 1 | 562.315 | 6.3787 | RT-DB_C
18 | : | 3 | 18:3(n-6) | 26 | 48 | 1 | 7 | 1 | 562.315 | 6.5956 | RT-DB_C
18 | : | 4 |  | 26 | 46 | 1 | 7 | 1 | 560.2994
18 | : | 5 |  | 26 | 44 | 1 | 7 | 1 | 558.2837
18 | : | 6 |  | 26 | 42 | 1 | 7 | 1 | 556.2681
19 | : | 0 |  | 27 | 56 | 1 | 7 | 1 | 582.3776
19 | : | 1 |  | 27 | 54 | 1 | 7 | 1 | 580.362
19 | : | 2 |  | 27 | 52 | 1 | 7 | 1 | 578.3463
19 | : | 3 |  | 27 | 50 | 1 | 7 | 1 | 576.3307
19 | : | 4 |  | 27 | 48 | 1 | 7 | 1 | 574.315
19 | : | 5 |  | 27 | 46 | 1 | 7 | 1 | 572.2994
19 | : | 6 |  | 27 | 44 | 1 | 7 | 1 | 570.2837
20 | : | 0 |  | 28 | 58 | 1 | 7 | 1 | 596.3933
20 | : | 1 |  | 28 | 56 | 1 | 7 | 1 | 594.3776
20 | : | 1 | 20:1(n-7) | 28 | 56 | 1 | 7 | 1 | 594.3776 | 7.6644 | RT-DB_A, RT-DB_C
20 | : | 1 | 20:1(n-10) | 28 | 56 | 1 | 7 | 1 | 594.3776 | 7.7236 | RT-DB_C
20 | : | 2 |  | 28 | 54 | 1 | 7 | 1 | 592.362
20 | : | 2 | 20:2(n-6) | 28 | 54 | 1 | 7 | 1 | 592.362 | 6.6491 | RT-DB_C
20 | : | 2 | 20:2(n-7) | 28 | 54 | 1 | 7 | 1 | 592.362 | 6.8782 | RT-DB_C
20 | : | 2 | 20:2(n-6) | 28 | 54 | 1 | 7 | 1 | 592.362 | 6.8948 | RT-DB_A, RT-DB_C
20 | : | 3 |  | 28 | 52 | 1 | 7 | 1 | 590.3463
20 | : | 3 | 20:3(n-6) | 28 | 52 | 1 | 7 | 1 | 590.3463 | 6.0775 | RT-DB_C
20 | : | 3 | 20:3(n-3) | 28 | 52 | 1 | 7 | 1 | 590.3463 | 6.2404 | RT-DB_A
20 | : | 3 | 20:3(n-6) | 28 | 52 | 1 | 7 | 1 | 590.3463 | 6.2521 | RT-DB_C
20 | : | 3 | 20:3(n-9) | 28 | 52 | 1 | 7 | 1 | 590.3463 | 6.3513 | RT-DB_C
20 | : | 3 | 20:3(n-9) | 28 | 52 | 1 | 7 | 1 | 590.3463 | 6.5377 | RT-DB_C
20 | : | 4 |  | 28 | 50 | 1 | 7 | 1 | 588.3307
20 | : | 4 | 20:4(n-6) | 28 | 50 | 1 | 7 | 1 | 588.3307 | 5.7444 | RT-DB_A, RT-DB_B1, RT-DB_B2, RT-DB_C
20 | : | 4 | 20:4(n-6) | 28 | 50 | 1 | 7 | 1 | 588.3307 | 5.8827 | RT-DB_C
20 | : | 5 |  | 28 | 48 | 1 | 7 | 1 | 586.315
20 | : | 5 | 20:5(n-3) | 28 | 48 | 1 | 7 | 1 | 586.315 | 5.2489 | RT-DB_A, RT-DB_C
20 | : | 6 |  | 28 | 46 | 1 | 7 | 1 | 584.2994
20 | : | 7 |  | 28 | 44 | 1 | 7 | 1 | 582.2837
20 | : | 8 |  | 28 | 42 | 1 | 7 | 1 | 580.2681
21 | : | 0 |  | 29 | 60 | 1 | 7 | 1 | 610.4089
21 | : | 1 |  | 29 | 58 | 1 | 7 | 1 | 608.3933
21 | : | 2 |  | 29 | 56 | 1 | 7 | 1 | 606.3776
21 | : | 3 |  | 29 | 54 | 1 | 7 | 1 | 604.362
21 | : | 4 |  | 29 | 52 | 1 | 7 | 1 | 602.3463
21 | : | 5 |  | 29 | 50 | 1 | 7 | 1 | 600.3307
21 | : | 6 |  | 29 | 48 | 1 | 7 | 1 | 598.315
21 | : | 7 |  | 29 | 46 | 1 | 7 | 1 | 596.2994
21 | : | 8 |  | 29 | 44 | 1 | 7 | 1 | 594.2837
22 | : | 0 |  | 30 | 62 | 1 | 7 | 1 | 624.4246
22 | : | 1 |  | 30 | 60 | 1 | 7 | 1 | 622.4089
22 | : | 2 |  | 30 | 58 | 1 | 7 | 1 | 620.3933
22 | : | 3 |  | 30 | 56 | 1 | 7 | 1 | 618.3776
22 | : | 3 | 22:3(n-6) | 30 | 56 | 1 | 7 | 1 | 618.3776 | 7.2394 | RT-DB_C
22 | : | 3 | 22:3(n-9) | 30 | 56 | 1 | 7 | 1 | 618.3776 | 7.4378 | RT-DB_C
22 | : | 4 |  | 30 | 54 | 1 | 7 | 1 | 616.362
22 | : | 4 | 22:4(n-6) | 30 | 54 | 1 | 7 | 1 | 616.362 | 6.474 | RT-DB_C
22 | : | 4 | 22:4(n-6) | 30 | 54 | 1 | 7 | 1 | 616.362 | 6.6607 | RT-DB_C
22 | : | 5 |  | 30 | 52 | 1 | 7 | 1 | 614.3463
22 | : | 5 | 22:5(n-6) | 30 | 52 | 1 | 7 | 1 | 614.3463 | 6.1809 | RT-DB_C
22 | : | 5 | 22:5(n-6) | 30 | 52 | 1 | 7 | 1 | 614.3463 | 6.3402 | RT-DB_C
22 | : | 6 |  | 30 | 50 | 1 | 7 | 1 | 612.3307
22 | : | 7 |  | 30 | 48 | 1 | 7 | 1 | 610.315
22 | : | 8 |  | 30 | 46 | 1 | 7 | 1 | 608.2994
23 | : | 0 |  | 31 | 64 | 1 | 7 | 1 | 638.4402
23 | : | 1 |  | 31 | 62 | 1 | 7 | 1 | 636.4246
23 | : | 2 |  | 31 | 60 | 1 | 7 | 1 | 634.4089
23 | : | 3 |  | 31 | 58 | 1 | 7 | 1 | 632.3933
23 | : | 4 |  | 31 | 56 | 1 | 7 | 1 | 630.3776
23 | : | 5 |  | 31 | 54 | 1 | 7 | 1 | 628.362
23 | : | 6 |  | 31 | 52 | 1 | 7 | 1 | 626.3463
23 | : | 7 |  | 31 | 50 | 1 | 7 | 1 | 624.3307
23 | : | 8 |  | 31 | 48 | 1 | 7 | 1 | 622.315
24 | : | 0 |  | 32 | 66 | 1 | 7 | 1 | 652.4559
24 | : | 1 |  | 32 | 64 | 1 | 7 | 1 | 650.4402
24 | : | 2 |  | 32 | 62 | 1 | 7 | 1 | 648.4246
24 | : | 3 |  | 32 | 60 | 1 | 7 | 1 | 646.4089
24 | : | 4 |  | 32 | 58 | 1 | 7 | 1 | 644.3933
24 | : | 4 | 24:4(n-6) | 32 | 58 | 1 | 7 | 1 | 644.3933 | 7.6371 | RT-DB_C
24 | : | 5 |  | 32 | 56 | 1 | 7 | 1 | 642.3776
24 | : | 5 | 24:5(n-6) | 32 | 56 | 1 | 7 | 1 | 642.3776 | 7.1234 | RT-DB_C
24 | : | 6 |  | 32 | 54 | 1 | 7 | 1 | 640.362
24 | : | 7 |  | 32 | 52 | 1 | 7 | 1 | 638.3463
24 | : | 8 |  | 32 | 50 | 1 | 7 | 1 | 636.3307
25 | : | 0 |  | 33 | 68 | 1 | 7 | 1 | 666.4715
25 | : | 1 |  | 33 | 66 | 1 | 7 | 1 | 664.4559
25 | : | 2 |  | 33 | 64 | 1 | 7 | 1 | 662.4402
25 | : | 3 |  | 33 | 62 | 1 | 7 | 1 | 660.4246
25 | : | 4 |  | 33 | 60 | 1 | 7 | 1 | 658.4089
25 | : | 5 |  | 33 | 58 | 1 | 7 | 1 | 656.3933
25 | : | 6 |  | 33 | 56 | 1 | 7 | 1 | 654.3776
25 | : | 7 |  | 33 | 54 | 1 | 7 | 1 | 652.362
25 | : | 8 |  | 33 | 52 | 1 | 7 | 1 | 650.3463
26 | : | 0 |  | 34 | 70 | 1 | 7 | 1 | 680.4872
26 | : | 1 |  | 34 | 68 | 1 | 7 | 1 | 678.4715
26 | : | 2 |  | 34 | 66 | 1 | 7 | 1 | 676.4559
26 | : | 3 |  | 34 | 64 | 1 | 7 | 1 | 674.4402
26 | : | 4 |  | 34 | 62 | 1 | 7 | 1 | 672.4246
26 | : | 5 |  | 34 | 60 | 1 | 7 | 1 | 670.4089
26 | : | 6 |  | 34 | 58 | 1 | 7 | 1 | 668.3933
26 | : | 7 |  | 34 | 56 | 1 | 7 | 1 | 666.3776
26 | : | 8 |  | 34 | 54 | 1 | 7 | 1 | 664.362

## PE
Name |  | dbs | mol. species | C | H | N | O | P | mass(form[-H] name[-H]) | tR (min) | Found in:
20 | : | 0 |  | 25 | 50 | 1 | 8 | 1 | 522.3201
20 | : | 1 |  | 25 | 48 | 1 | 8 | 1 | 520.3045
20 | : | 2 |  | 25 | 46 | 1 | 8 | 1 | 518.2888
20 | : | 3 |  | 25 | 44 | 1 | 8 | 1 | 516.2732
20 | : | 4 |  | 25 | 42 | 1 | 8 | 1 | 514.2575
21 | : | 0 |  | 26 | 52 | 1 | 8 | 1 | 536.3358
21 | : | 1 |  | 26 | 50 | 1 | 8 | 1 | 534.3201
21 | : | 2 |  | 26 | 48 | 1 | 8 | 1 | 532.3045
21 | : | 3 |  | 26 | 46 | 1 | 8 | 1 | 530.2888
21 | : | 4 |  | 26 | 44 | 1 | 8 | 1 | 528.2732
22 | : | 0 |  | 27 | 54 | 1 | 8 | 1 | 550.3514
22 | : | 1 |  | 27 | 52 | 1 | 8 | 1 | 548.3358
22 | : | 2 |  | 27 | 50 | 1 | 8 | 1 | 546.3201
22 | : | 3 |  | 27 | 48 | 1 | 8 | 1 | 544.3045
22 | : | 4 |  | 27 | 46 | 1 | 8 | 1 | 542.2888
23 | : | 0 |  | 28 | 56 | 1 | 8 | 1 | 564.3671
23 | : | 1 |  | 28 | 54 | 1 | 8 | 1 | 562.3514
23 | : | 2 |  | 28 | 52 | 1 | 8 | 1 | 560.3358
23 | : | 3 |  | 28 | 50 | 1 | 8 | 1 | 558.3201
23 | : | 4 |  | 28 | 48 | 1 | 8 | 1 | 556.3045
24 | : | 0 |  | 29 | 58 | 1 | 8 | 1 | 578.3827
24 | : | 1 |  | 29 | 56 | 1 | 8 | 1 | 576.3671
24 | : | 2 |  | 29 | 54 | 1 | 8 | 1 | 574.3514
24 | : | 3 |  | 29 | 52 | 1 | 8 | 1 | 572.3358
24 | : | 4 |  | 29 | 50 | 1 | 8 | 1 | 570.3201
25 | : | 0 |  | 30 | 60 | 1 | 8 | 1 | 592.3984
25 | : | 1 |  | 30 | 58 | 1 | 8 | 1 | 590.3827
25 | : | 2 |  | 30 | 56 | 1 | 8 | 1 | 588.3671
25 | : | 3 |  | 30 | 54 | 1 | 8 | 1 | 586.3514
25 | : | 4 |  | 30 | 52 | 1 | 8 | 1 | 584.3358
26 | : | 0 |  | 31 | 62 | 1 | 8 | 1 | 606.414
26 | : | 1 |  | 31 | 60 | 1 | 8 | 1 | 604.3984
26 | : | 2 |  | 31 | 58 | 1 | 8 | 1 | 602.3827
26 | : | 3 |  | 31 | 56 | 1 | 8 | 1 | 600.3671
26 | : | 4 |  | 31 | 54 | 1 | 8 | 1 | 598.3514
27 | : | 0 |  | 32 | 64 | 1 | 8 | 1 | 620.4297
27 | : | 1 |  | 32 | 62 | 1 | 8 | 1 | 618.414
27 | : | 2 |  | 32 | 60 | 1 | 8 | 1 | 616.3984
27 | : | 3 |  | 32 | 58 | 1 | 8 | 1 | 614.3827
27 | : | 4 |  | 32 | 56 | 1 | 8 | 1 | 612.3671
28 | : | 0 |  | 33 | 66 | 1 | 8 | 1 | 634.4453
28 | : | 1 |  | 33 | 64 | 1 | 8 | 1 | 632.4297
28 | : | 2 |  | 33 | 62 | 1 | 8 | 1 | 630.414
28 | : | 3 |  | 33 | 60 | 1 | 8 | 1 | 628.3984
28 | : | 4 |  | 33 | 58 | 1 | 8 | 1 | 626.3827
29 | : | 0 |  | 34 | 68 | 1 | 8 | 1 | 648.461
29 | : | 1 |  | 34 | 66 | 1 | 8 | 1 | 646.4453
29 | : | 2 |  | 34 | 64 | 1 | 8 | 1 | 644.4297
29 | : | 3 |  | 34 | 62 | 1 | 8 | 1 | 642.414
29 | : | 4 |  | 34 | 60 | 1 | 8 | 1 | 640.3984
30 | : | 0 |  | 35 | 70 | 1 | 8 | 1 | 662.4766
30 | : | 1 |  | 35 | 68 | 1 | 8 | 1 | 660.461
30 | : | 1 | 14:0_16:1(n-7) | 35 | 68 | 1 | 8 | 1 | 660.461 | 13.5822 | RT-DB_A, RT-DB_B1, RT-DB_B2, RT-DB_C
30 | : | 2 |  | 35 | 66 | 1 | 8 | 1 | 658.4453
30 | : | 2 | 14:1(n-10)_16:1(n-7) | 35 | 66 | 1 | 8 | 1 | 658.4453 | 12.2994 | RT-DB_C
30 | : | 3 |  | 35 | 64 | 1 | 8 | 1 | 656.4297
30 | : | 4 |  | 35 | 62 | 1 | 8 | 1 | 654.414
30 | : | 5 |  | 35 | 60 | 1 | 8 | 1 | 652.3984
30 | : | 6 |  | 35 | 58 | 1 | 8 | 1 | 650.3827
31 | : | 0 |  | 36 | 72 | 1 | 8 | 1 | 676.4923
31 | : | 1 |  | 36 | 70 | 1 | 8 | 1 | 674.4766
31 | : | 1 | 15:0_16:1(n-7) | 36 | 70 | 1 | 8 | 1 | 674.4766 | 15.0524 | RT-DB_C
31 | : | 2 |  | 36 | 68 | 1 | 8 | 1 | 672.461
31 | : | 3 |  | 36 | 66 | 1 | 8 | 1 | 670.4453
31 | : | 4 |  | 36 | 64 | 1 | 8 | 1 | 668.4297
31 | : | 5 |  | 36 | 62 | 1 | 8 | 1 | 666.414
31 | : | 6 |  | 36 | 60 | 1 | 8 | 1 | 664.3984
32 | : | 0 |  | 37 | 74 | 1 | 8 | 1 | 690.5079
32 | : | 1 |  | 37 | 72 | 1 | 8 | 1 | 688.4923
32 | : | 1 | 14:0_18:1(n-7) | 37 | 72 | 1 | 8 | 1 | 688.4923 | 16.7998 | RT-DB_A, RT-DB_B1, RT-DB_C
32 | : | 1 | 14:0_18:1(n-9) | 37 | 72 | 1 | 8 | 1 | 688.4923 | 17.0026 | RT-DB_A, RT-DB_B1, RT-DB_B2, RT-DB_C
32 | : | 1 | 14:1(n-10)_18:0 | 37 | 72 | 1 | 8 | 1 | 688.4923 | 18.9294 | RT-DB_A
32 | : | 1 | 16:0_16:1(n-7) | 37 | 72 | 1 | 8 | 1 | 688.4923 | 17.072 | RT-DB_A, RT-DB_B1, RT-DB_B2, RT-DB_C
32 | : | 1 | 16:0_16:1(n-9) | 37 | 72 | 1 | 8 | 1 | 688.4923 | 17.5486 | RT-DB_A, RT-DB_B1, RT-DB_C
32 | : | 1 | 16:0_16:1(n-10) | 37 | 72 | 1 | 8 | 1 | 688.4923 | 17.8099 | RT-DB_A, RT-DB_B1, RT-DB_B2, RT-DB_C
32 | : | 2 |  | 37 | 70 | 1 | 8 | 1 | 686.4766
32 | : | 2 | 14:0_18:2(n-6) | 37 | 70 | 1 | 8 | 1 | 686.4766 | 14.4581 | RT-DB_A, RT-DB_B1, RT-DB_B2, RT-DB_C
32 | : | 2 | 14:1(n-10)_18:1 | 37 | 70 | 1 | 8 | 1 | 686.4766 | 15.372 | RT-DB_A, RT-DB_B1, RT-DB_C
32 | : | 2 | 16:1_16:1(n-7) | 37 | 70 | 1 | 8 | 1 | 686.4766 | 14.0156 | RT-DB_B1
32 | : | 2 | 16:1(n-7)_16:1(n-7) | 37 | 70 | 1 | 8 | 1 | 686.4766 | 14.1671 | RT-DB_A, RT-DB_B1, RT-DB_B2, RT-DB_C
32 | : | 2 | 16:1(n-7)_16:1(n-9) | 37 | 70 | 1 | 8 | 1 | 686.4766 | 14.3056 | RT-DB_C
32 | : | 2 | 16:1_16:1(n-7) | 37 | 70 | 1 | 8 | 1 | 686.4766 | 14.4667 | RT-DB_A, RT-DB_B1
32 | : | 2 | 16:1(n-7)_16:1(n-10) | 37 | 70 | 1 | 8 | 1 | 686.4766 | 14.6774 | RT-DB_A, RT-DB_B1, RT-DB_B2, RT-DB_C
32 | : | 2 | 16:1_16:1(n-10) | 37 | 70 | 1 | 8 | 1 | 686.4766 | 14.9412 | RT-DB_A, RT-DB_B1
32 | : | 2 | 16:1_16:1(n-10) | 37 | 70 | 1 | 8 | 1 | 686.4766 | 15.1738 | RT-DB_A, RT-DB_B1, RT-DB_B2, RT-DB_C
32 | : | 2 | 16:1_16:1(n-7) | 37 | 70 | 1 | 8 | 1 | 686.4766 | 15.328 | RT-DB_B1, RT-DB_C
32 | : | 3 |  | 37 | 68 | 1 | 8 | 1 | 684.461
32 | : | 3 | 14:0_18:3(n-3) | 37 | 68 | 1 | 8 | 1 | 684.461 | 12.6006 | RT-DB_A
32 | : | 3 | 16:0_16:3(n-6) | 37 | 68 | 1 | 8 | 1 | 684.461 | 14.046 | RT-DB_C
32 | : | 3 | 16:1(n-7)_16:2 | 37 | 68 | 1 | 8 | 1 | 684.461 | 13.5435 | RT-DB_C
32 | : | 4 |  | 37 | 66 | 1 | 8 | 1 | 682.4453
32 | : | 4 | 16:1(n-7)_16:3 | 37 | 66 | 1 | 8 | 1 | 682.4453 | 11.7549 | RT-DB_C
32 | : | 5 |  | 37 | 64 | 1 | 8 | 1 | 680.4297
32 | : | 6 |  | 37 | 62 | 1 | 8 | 1 | 678.414
33 | : | 0 |  | 38 | 76 | 1 | 8 | 1 | 704.5236
33 | : | 1 |  | 38 | 74 | 1 | 8 | 1 | 702.5079
33 | : | 1 | 15:0_18:1(n-7) | 38 | 74 | 1 | 8 | 1 | 702.5079 | 18.7546 | RT-DB_C
33 | : | 1 | 15:0_18:1(n-9) | 38 | 74 | 1 | 8 | 1 | 702.5079 | 19.127 | RT-DB_A, RT-DB_B1, RT-DB_C
33 | : | 1 | 16:1(n-7)_17:0 | 38 | 74 | 1 | 8 | 1 | 702.5079 | 19.259 | RT-DB_A, RT-DB_B1, RT-DB_B2, RT-DB_C
33 | : | 2 |  | 38 | 72 | 1 | 8 | 1 | 700.4923
33 | : | 2 | 15:0_18:2(n-6) | 38 | 72 | 1 | 8 | 1 | 700.4923 | 16.1521 | RT-DB_A
33 | : | 2 | 16:1(n-7)_17:1 | 38 | 72 | 1 | 8 | 1 | 700.4923 | 15.7538 | RT-DB_A, RT-DB_B1, RT-DB_B2, RT-DB_C
33 | : | 2 | 16:1(n-10)_17:1 | 38 | 72 | 1 | 8 | 1 | 700.4923 | 16.386 | RT-DB_A, RT-DB_B1, RT-DB_C
33 | : | 3 |  | 38 | 70 | 1 | 8 | 1 | 698.4766
33 | : | 3 | 15:0_18:3(n-6) | 38 | 70 | 1 | 8 | 1 | 698.4766 | 19.0365 | RT-DB_C
33 | : | 4 |  | 38 | 68 | 1 | 8 | 1 | 696.461
33 | : | 5 |  | 38 | 66 | 1 | 8 | 1 | 694.4453
33 | : | 6 |  | 38 | 64 | 1 | 8 | 1 | 692.4297
34 | : | 0 |  | 39 | 78 | 1 | 8 | 1 | 718.5392
34 | : | 1 |  | 39 | 76 | 1 | 8 | 1 | 716.5236
34 | : | 1 | 16:0_18:1(n-7) | 39 | 76 | 1 | 8 | 1 | 716.5236 | 21.0037 | RT-DB_A, RT-DB_B1, RT-DB_B2, RT-DB_C
34 | : | 1 | 16:0_18:1(n-9) | 39 | 76 | 1 | 8 | 1 | 716.5236 | 21.3063 | RT-DB_A, RT-DB_B1, RT-DB_B2, RT-DB_C
34 | : | 1 | 16:1(n-7)_18:0 | 39 | 76 | 1 | 8 | 1 | 716.5236 | 21.4397 | RT-DB_A, RT-DB_B1, RT-DB_B2, RT-DB_C
34 | : | 1 | 16:1(n-9)_18:0 | 39 | 76 | 1 | 8 | 1 | 716.5236 | 21.7863 | RT-DB_C
34 | : | 2 |  | 39 | 74 | 1 | 8 | 1 | 714.5079
34 | : | 2 | 16:0_18:2(n-6) | 39 | 74 | 1 | 8 | 1 | 714.5079 | 18.1367 | RT-DB_C
34 | : | 2 | 16:0_18:2(n-6) | 39 | 74 | 1 | 8 | 1 | 714.5079 | 18.239 | RT-DB_A, RT-DB_B1, RT-DB_B2, RT-DB_C
34 | : | 2 | 16:0_18:2(n-7) | 39 | 74 | 1 | 8 | 1 | 714.5079 | 18.3443 | RT-DB_C
34 | : | 2 | 16:1(n-7)_18:1(n-7) | 39 | 74 | 1 | 8 | 1 | 714.5079 | 17.5859 | RT-DB_A, RT-DB_B1, RT-DB_B2, RT-DB_C
34 | : | 2 | 16:1(n-7)_18:1(n-9) | 39 | 74 | 1 | 8 | 1 | 714.5079 | 17.8087 | RT-DB_A, RT-DB_B1, RT-DB_B2, RT-DB_C
34 | : | 2 | 16:1(n-7)_18:1(n-10) | 39 | 74 | 1 | 8 | 1 | 714.5079 | 17.9857 | RT-DB_A, RT-DB_B1, RT-DB_B2, RT-DB_C
34 | : | 2 | 16:1_18:1(n-7) | 39 | 74 | 1 | 8 | 1 | 714.5079 | 18.0077 | RT-DB_A, RT-DB_B1, RT-DB_C
34 | : | 2 | 16:1(n-9)_18:1(n-9) | 39 | 74 | 1 | 8 | 1 | 714.5079 | 18.1984 | RT-DB_A, RT-DB_B1, RT-DB_B2, RT-DB_C
34 | : | 2 | 16:1(n-10)_18:1(n-7) | 39 | 74 | 1 | 8 | 1 | 714.5079 | 18.2873 | RT-DB_B1, RT-DB_B2, RT-DB_C
34 | : | 2 | 16:1(n-7)_18:1 | 39 | 74 | 1 | 8 | 1 | 714.5079 | 18.2873 | RT-DB_A, RT-DB_B1, RT-DB_B2, RT-DB_C
34 | : | 2 | 16:1(n-10)_18:1(n-9) | 39 | 74 | 1 | 8 | 1 | 714.5079 | 18.5033 | RT-DB_A, RT-DB_B1, RT-DB_B2, RT-DB_C
34 | : | 2 | 16:1_18:1(n-9) | 39 | 74 | 1 | 8 | 1 | 714.5079 | 19.3665 | RT-DB_A, RT-DB_B1
34 | : | 3 |  | 39 | 72 | 1 | 8 | 1 | 712.4923
34 | : | 3 | 16:0_18:3(n-3) | 39 | 72 | 1 | 8 | 1 | 712.4923 | 15.5611 | RT-DB_A, RT-DB_B1
34 | : | 3 | 16:0_18:3(n-3) | 39 | 72 | 1 | 8 | 1 | 712.4923 | 15.7103 | RT-DB_A, RT-DB_B1, RT-DB_B2, RT-DB_C
34 | : | 3 | 16:0_18:3(n-3) | 39 | 72 | 1 | 8 | 1 | 712.4923 | 15.9969 | RT-DB_A, RT-DB_B1
34 | : | 3 | 16:0_18:3(n-6) | 39 | 72 | 1 | 8 | 1 | 712.4923 | 16.3027 | RT-DB_A, RT-DB_B1, RT-DB_C
34 | : | 3 | 16:1(n-7)_18:2(n-6) | 39 | 72 | 1 | 8 | 1 | 712.4923 | 15.0582 | RT-DB_A, RT-DB_B1, RT-DB_B2, RT-DB_C
34 | : | 3 | 16:1(n-7)_18:2(n-7) | 39 | 72 | 1 | 8 | 1 | 712.4923 | 15.1675 | RT-DB_B1, RT-DB_C
34 | : | 3 | 16:1_18:2(n-6) | 39 | 72 | 1 | 8 | 1 | 712.4923 | 15.3569 | RT-DB_A, RT-DB_B1, RT-DB_C
34 | : | 3 | 16:1(n-10)_18:2(n-6) | 39 | 72 | 1 | 8 | 1 | 712.4923 | 15.5304 | RT-DB_A, RT-DB_B1, RT-DB_C
34 | : | 3 | 16:1(n-10)_18:2 | 39 | 72 | 1 | 8 | 1 | 712.4923 | 16.0351 | RT-DB_A, RT-DB_B1
34 | : | 3 | 16:2(n-9)_18:1(n-9) | 39 | 72 | 1 | 8 | 1 | 712.4923 | 16.7913 | RT-DB_A, RT-DB_C
34 | : | 3 | 16:2_18:1(n-10) | 39 | 72 | 1 | 8 | 1 | 712.4923 | 16.9461 | RT-DB_A
34 | : | 3 | 16:2(n-7)_18:1 | 39 | 72 | 1 | 8 | 1 | 712.4923 | 17.7464 | RT-DB_C
34 | : | 3 | 16:2(n-10)_18:1 | 39 | 72 | 1 | 8 | 1 | 712.4923 | 18.505 | RT-DB_B1
34 | : | 3 | 16:3(n-6)_18:0 | 39 | 72 | 1 | 8 | 1 | 712.4923 | 17.8018 | RT-DB_C
34 | : | 4 |  | 39 | 70 | 1 | 8 | 1 | 710.4766
34 | : | 4 | 14:0_20:4(n-6) | 39 | 70 | 1 | 8 | 1 | 710.4766 | 14.3001 | RT-DB_A, RT-DB_B1, RT-DB_B2, RT-DB_C
34 | : | 4 | 16:1_18:3(n-3) | 39 | 70 | 1 | 8 | 1 | 710.4766 | 13.1222 | RT-DB_A
34 | : | 4 | 16:1_18:3(n-3) | 39 | 70 | 1 | 8 | 1 | 710.4766 | 13.3795 | RT-DB_A
34 | : | 4 | 16:1_18:3(n-3) | 39 | 70 | 1 | 8 | 1 | 710.4766 | 13.5448 | RT-DB_A
34 | : | 4 | 16:1(n-7)_18:3(n-6) | 39 | 70 | 1 | 8 | 1 | 710.4766 | 13.7282 | RT-DB_C
34 | : | 4 | 16:3(n-6)_18:1 | 39 | 70 | 1 | 8 | 1 | 710.4766 | 14.4414 | RT-DB_C
34 | : | 5 |  | 39 | 68 | 1 | 8 | 1 | 708.461
34 | : | 5 | 14:0_20:5(n-3) | 39 | 68 | 1 | 8 | 1 | 708.461 | 12.5622 | RT-DB_A, RT-DB_B1
34 | : | 6 |  | 39 | 66 | 1 | 8 | 1 | 706.4453
35 | : | 0 |  | 40 | 80 | 1 | 8 | 1 | 732.5549
35 | : | 1 |  | 40 | 78 | 1 | 8 | 1 | 730.5392
35 | : | 1 | 17:0_18:1(n-9) | 40 | 78 | 1 | 8 | 1 | 730.5392 | 22.6634 | RT-DB_A
35 | : | 1 | 17:0_18:1(n-7) | 40 | 78 | 1 | 8 | 1 | 730.5392 | 23.0512 | RT-DB_A, RT-DB_B1, RT-DB_B2, RT-DB_C
35 | : | 1 | 17:0_18:1(n-9) | 40 | 78 | 1 | 8 | 1 | 730.5392 | 23.3943 | RT-DB_A, RT-DB_B1, RT-DB_B2, RT-DB_C
35 | : | 1 | 17:0_18:1(n-10) | 40 | 78 | 1 | 8 | 1 | 730.5392 | 23.5759 | RT-DB_A, RT-DB_B1
35 | : | 2 |  | 40 | 76 | 1 | 8 | 1 | 728.5236
35 | : | 2 | 16:1(n-7)_19:1 | 40 | 76 | 1 | 8 | 1 | 728.5236 | 19.6797 | RT-DB_A, RT-DB_B1, RT-DB_C
35 | : | 2 | 16:1(n-10)_19:1 | 40 | 76 | 1 | 8 | 1 | 728.5236 | 20.4736 | RT-DB_A, RT-DB_B1
35 | : | 2 | 17:0_18:2(n-6) | 40 | 76 | 1 | 8 | 1 | 728.5236 | 20.4343 | RT-DB_A, RT-DB_B1, RT-DB_B2, RT-DB_C
35 | : | 2 | 17:1_18:1(n-7) | 40 | 76 | 1 | 8 | 1 | 728.5236 | 19.4772 | RT-DB_A
35 | : | 2 | 17:1_18:1(n-7) | 40 | 76 | 1 | 8 | 1 | 728.5236 | 19.6866 | RT-DB_A, RT-DB_B1, RT-DB_C
35 | : | 2 | 17:1_18:1(n-9) | 40 | 76 | 1 | 8 | 1 | 728.5236 | 19.7049 | RT-DB_A, RT-DB_C
35 | : | 2 | 17:1_18:1(n-9) | 40 | 76 | 1 | 8 | 1 | 728.5236 | 19.9015 | RT-DB_A, RT-DB_B1, RT-DB_B2, RT-DB_C
35 | : | 2 | 17:1_18:1(n-10) | 40 | 76 | 1 | 8 | 1 | 728.5236 | 20.0831 | RT-DB_A, RT-DB_B1
35 | : | 3 |  | 40 | 74 | 1 | 8 | 1 | 726.5079
35 | : | 3 | 17:0_18:3(n-3) | 40 | 74 | 1 | 8 | 1 | 726.5079 | 17.7398 | RT-DB_A
35 | : | 3 | 17:1_18:2(n-6) | 40 | 74 | 1 | 8 | 1 | 726.5079 | 16.8426 | RT-DB_A, RT-DB_C
35 | : | 4 |  | 40 | 72 | 1 | 8 | 1 | 724.4923
35 | : | 4 | 15:0_20:4(n-6) | 40 | 72 | 1 | 8 | 1 | 724.4923 | 15.959 | RT-DB_A, RT-DB_C
35 | : | 5 |  | 40 | 70 | 1 | 8 | 1 | 722.4766
35 | : | 6 |  | 40 | 68 | 1 | 8 | 1 | 720.461
36 | : | 0 |  | 41 | 82 | 1 | 8 | 1 | 746.5705
36 | : | 1 |  | 41 | 80 | 1 | 8 | 1 | 744.5549
36 | : | 1 | 16:0_20:1(n-9) | 41 | 80 | 1 | 8 | 1 | 744.5549 | 24.7977 | RT-DB_C
36 | : | 1 | 18:0_18:1(n-7) | 41 | 80 | 1 | 8 | 1 | 744.5549 | 24.9405 | RT-DB_A, RT-DB_B1, RT-DB_B2, RT-DB_C
36 | : | 1 | 18:0_18:1(n-9) | 41 | 80 | 1 | 8 | 1 | 744.5549 | 25.0873 | RT-DB_A, RT-DB_B1, RT-DB_B2, RT-DB_C
36 | : | 2 |  | 41 | 78 | 1 | 8 | 1 | 742.5392
36 | : | 2 | 16:0_20:2(n-6) | 41 | 78 | 1 | 8 | 1 | 742.5392 | 21.9127 | RT-DB_C
36 | : | 2 | 16:1(n-7)_20:1(n-7) | 41 | 78 | 1 | 8 | 1 | 742.5392 | 21.7241 | RT-DB_B1
36 | : | 2 | 16:1(n-10)_20:1 | 41 | 78 | 1 | 8 | 1 | 742.5392 | 22.4047 | RT-DB_C
36 | : | 2 | 18:0_18:2(n-6) | 41 | 78 | 1 | 8 | 1 | 742.5392 | 21.9102 | RT-DB_C
36 | : | 2 | 18:0_18:2(n-6) | 41 | 78 | 1 | 8 | 1 | 742.5392 | 22.5745 | RT-DB_A, RT-DB_B1, RT-DB_B2, RT-DB_C
36 | : | 2 | 18:0_18:2(n-7) | 41 | 78 | 1 | 8 | 1 | 742.5392 | 22.7002 | RT-DB_A, RT-DB_B1, RT-DB_B2, RT-DB_C
36 | : | 2 | 18:1(n-7)_18:1(n-7) | 41 | 78 | 1 | 8 | 1 | 742.5392 | 21.4977 | RT-DB_A, RT-DB_B1, RT-DB_B2, RT-DB_C
36 | : | 2 | 18:1(n-7)_18:1(n-9) | 41 | 78 | 1 | 8 | 1 | 742.5392 | 21.7605 | RT-DB_A, RT-DB_B1, RT-DB_B2, RT-DB_C
36 | : | 2 | 18:1_18:1(n-9) | 41 | 78 | 1 | 8 | 1 | 742.5392 | 21.8126 | RT-DB_B1, RT-DB_C
36 | : | 2 | 18:1(n-7)_18:1(n-10) | 41 | 78 | 1 | 8 | 1 | 742.5392 | 21.8188 | RT-DB_C
36 | : | 2 | 18:1(n-9)_18:1(n-10) | 41 | 78 | 1 | 8 | 1 | 742.5392 | 21.983 | RT-DB_A, RT-DB_B1, RT-DB_B2, RT-DB_C
36 | : | 2 | 18:1_18:1(n-10) | 41 | 78 | 1 | 8 | 1 | 742.5392 | 22.1769 | RT-DB_A, RT-DB_B1, RT-DB_B2
36 | : | 2 | 18:1_18:1(n-9) | 41 | 78 | 1 | 8 | 1 | 742.5392 | 22.4285 | RT-DB_C
36 | : | 2 | 18:1_18:1(n-9) | 41 | 78 | 1 | 8 | 1 | 742.5392 | 22.6098 | RT-DB_C
36 | : | 3 |  | 41 | 76 | 1 | 8 | 1 | 740.5236
36 | : | 3 | 16:0_20:3(n-3) | 41 | 76 | 1 | 8 | 1 | 740.5236 | 19.2592 | RT-DB_A, RT-DB_B1
36 | : | 3 | 16:0_20:3(n-6) | 41 | 76 | 1 | 8 | 1 | 740.5236 | 19.6247 | RT-DB_A, RT-DB_B1, RT-DB_C
36 | : | 3 | 16:0_20:3(n-7) | 41 | 76 | 1 | 8 | 1 | 740.5236 | 19.921 | RT-DB_B1
36 | : | 3 | 16:0_20:3(n-9) | 41 | 76 | 1 | 8 | 1 | 740.5236 | 21.0009 | RT-DB_A, RT-DB_B1
36 | : | 3 | 16:1(n-7)_20:2 | 41 | 76 | 1 | 8 | 1 | 740.5236 | 19.0866 | RT-DB_C
36 | : | 3 | 16:1(n-10)_20:2 | 41 | 76 | 1 | 8 | 1 | 740.5236 | 19.3278 | RT-DB_A, RT-DB_B1
36 | : | 3 | 16:1(n-7)_20:2 | 41 | 76 | 1 | 8 | 1 | 740.5236 | 19.5031 | RT-DB_A, RT-DB_B1
36 | : | 3 | 18:0_18:3(n-3) | 41 | 76 | 1 | 8 | 1 | 740.5236 | 19.8973 | RT-DB_A, RT-DB_B1, RT-DB_B2, RT-DB_C
36 | : | 3 | 18:0_18:3(n-3) | 41 | 76 | 1 | 8 | 1 | 740.5236 | 20.3175 | RT-DB_A, RT-DB_B1
36 | : | 3 | 18:0_18:3(n-6) | 41 | 76 | 1 | 8 | 1 | 740.5236 | 20.6726 | RT-DB_A, RT-DB_B1, RT-DB_B2, RT-DB_C
36 | : | 3 | 18:0_18:3(n-7) | 41 | 76 | 1 | 8 | 1 | 740.5236 | 21.1709 | RT-DB_A, RT-DB_B1
36 | : | 3 | 18:1(n-7)_18:2(n-6) | 41 | 76 | 1 | 8 | 1 | 740.5236 | 18.7141 | RT-DB_A, RT-DB_B1, RT-DB_B2, RT-DB_C
36 | : | 3 | 18:1(n-7)_18:2(n-7) | 41 | 76 | 1 | 8 | 1 | 740.5236 | 18.8848 | RT-DB_C
36 | : | 3 | 18:1(n-9)_18:2(n-6) | 41 | 76 | 1 | 8 | 1 | 740.5236 | 18.9549 | RT-DB_A, RT-DB_B1, RT-DB_B2, RT-DB_C
36 | : | 3 | 18:1(n-9)_18:2(n-7) | 41 | 76 | 1 | 8 | 1 | 740.5236 | 19.0267 | RT-DB_A, RT-DB_B1, RT-DB_B2, RT-DB_C
36 | : | 3 | 18:1(n-10)_18:2 | 41 | 76 | 1 | 8 | 1 | 740.5236 | 19.1362 | RT-DB_A, RT-DB_B1, RT-DB_B2, RT-DB_C
36 | : | 3 | 18:1(n-9)_18:2 | 41 | 76 | 1 | 8 | 1 | 740.5236 | 19.1411 | RT-DB_A, RT-DB_B1
36 | : | 3 | 18:1(n-10)_18:2 | 41 | 76 | 1 | 8 | 1 | 740.5236 | 19.3226 | RT-DB_A, RT-DB_B1
36 | : | 3 | 18:1(n-7)_18:2(n-7) | 41 | 76 | 1 | 8 | 1 | 740.5236 | 19.5029 | RT-DB_A, RT-DB_B1
36 | : | 3 | 18:1_18:2(n-6) | 41 | 76 | 1 | 8 | 1 | 740.5236 | 19.6247 | RT-DB_A, RT-DB_B1, RT-DB_C
36 | : | 3 | 18:1(n-9)_18:2(n-9) | 41 | 76 | 1 | 8 | 1 | 740.5236 | 19.753 | RT-DB_A, RT-DB_B1
36 | : | 3 | 18:1(n-10)_18:2(n-10) | 41 | 76 | 1 | 8 | 1 | 740.5236 | 20.006 | RT-DB_A, RT-DB_B1
36 | : | 3 | 18:1_18:2(n-10) | 41 | 76 | 1 | 8 | 1 | 740.5236 | 20.2191 | RT-DB_A, RT-DB_B1
36 | : | 3 | 18:1_18:2(n-10) | 41 | 76 | 1 | 8 | 1 | 740.5236 | 20.3994 | RT-DB_A, RT-DB_B1
36 | : | 4 |  | 41 | 74 | 1 | 8 | 1 | 738.5079
36 | : | 4 | 16:0_20:4(n-3) | 41 | 74 | 1 | 8 | 1 | 738.5079 | 16.9032 | RT-DB_A, RT-DB_B1
36 | : | 4 | 16:0_20:4(n-6) | 41 | 74 | 1 | 8 | 1 | 738.5079 | 18.029 | RT-DB_A, RT-DB_B1, RT-DB_B2, RT-DB_C
36 | : | 4 | 16:1(n-7)_20:3(n-6) | 41 | 74 | 1 | 8 | 1 | 738.5079 | 16.1466 | RT-DB_C
36 | : | 4 | 16:1(n-7)_20:3 | 41 | 74 | 1 | 8 | 1 | 738.5079 | 17.4354 | RT-DB_A, RT-DB_B1, RT-DB_C
36 | : | 4 | 18:1_18:3(n-3) | 41 | 74 | 1 | 8 | 1 | 738.5079 | 15.9632 | RT-DB_B1
36 | : | 4 | 18:1_18:3(n-3) | 41 | 74 | 1 | 8 | 1 | 738.5079 | 16.2982 | RT-DB_A, RT-DB_B1, RT-DB_B2, RT-DB_C
36 | : | 4 | 18:1_18:3(n-3) | 41 | 74 | 1 | 8 | 1 | 738.5079 | 16.6384 | RT-DB_A, RT-DB_B1
36 | : | 4 | 18:1_18:3(n-3) | 41 | 74 | 1 | 8 | 1 | 738.5079 | 16.9076 | RT-DB_A
36 | : | 4 | 18:2(n-6)_18:2(n-7) | 41 | 74 | 1 | 8 | 1 | 738.5079 | 16.1466 | RT-DB_C
36 | : | 5 |  | 41 | 72 | 1 | 8 | 1 | 736.4923
36 | : | 5 | 16:0_20:5(n-3) | 41 | 72 | 1 | 8 | 1 | 736.4923 | 15.5583 | RT-DB_A, RT-DB_B1, RT-DB_B2, RT-DB_C
36 | : | 5 | 16:1(n-7)_20:4(n-6) | 41 | 72 | 1 | 8 | 1 | 736.4923 | 14.8165 | RT-DB_A, RT-DB_B1, RT-DB_B2, RT-DB_C
36 | : | 5 | 16:1(n-10)_20:4 | 41 | 72 | 1 | 8 | 1 | 736.4923 | 15.325 | RT-DB_A, RT-DB_B1, RT-DB_B2, RT-DB_C
36 | : | 6 |  | 41 | 70 | 1 | 8 | 1 | 734.4766
36 | : | 6 | 16:1(n-7)_20:5(n-3) | 41 | 70 | 1 | 8 | 1 | 734.4766 | 13.0759 | RT-DB_A, RT-DB_B1, RT-DB_B2, RT-DB_C
36 | : | 6 | 16:1_20:5(n-3) | 41 | 70 | 1 | 8 | 1 | 734.4766 | 13.2535 | RT-DB_A, RT-DB_B1
36 | : | 6 | 16:1(n-10)_20:5(n-3) | 41 | 70 | 1 | 8 | 1 | 734.4766 | 13.411 | RT-DB_A, RT-DB_B1
36 | : | 6 | 18:3(n-3)_18:3(n-3) | 41 | 70 | 1 | 8 | 1 | 734.4766 | 12.2005 | RT-DB_A
36 | : | 7 |  | 41 | 68 | 1 | 8 | 1 | 732.461
36 | : | 8 |  | 41 | 66 | 1 | 8 | 1 | 730.4453
37 | : | 0 |  | 42 | 84 | 1 | 8 | 1 | 760.5862
37 | : | 1 |  | 42 | 82 | 1 | 8 | 1 | 758.5705
37 | : | 1 | 18:1(n-9)_19:0 | 42 | 82 | 1 | 8 | 1 | 758.5705 | 25.8936 | RT-DB_A, RT-DB_B1
37 | : | 1 | 18:1(n-9)_19:0 | 42 | 82 | 1 | 8 | 1 | 758.5705 | 26.2193 | RT-DB_A, RT-DB_B1
37 | : | 2 |  | 42 | 80 | 1 | 8 | 1 | 756.5549
37 | : | 2 | 18:1(n-7)_19:1 | 42 | 80 | 1 | 8 | 1 | 756.5549 | 23.5033 | RT-DB_A, RT-DB_C
37 | : | 2 | 18:1(n-9)_19:1 | 42 | 80 | 1 | 8 | 1 | 756.5549 | 23.7164 | RT-DB_A, RT-DB_B1, RT-DB_B2, RT-DB_C
37 | : | 2 | 18:1(n-10)_19:1 | 42 | 80 | 1 | 8 | 1 | 756.5549 | 23.912 | RT-DB_A, RT-DB_B1, RT-DB_B2
37 | : | 2 | 18:2(n-6)_19:0 | 42 | 80 | 1 | 8 | 1 | 756.5549 | 24.5756 | RT-DB_A
37 | : | 3 |  | 42 | 78 | 1 | 8 | 1 | 754.5392
37 | : | 4 |  | 42 | 76 | 1 | 8 | 1 | 752.5236
37 | : | 4 | 17:0_20:4(n-6) | 42 | 76 | 1 | 8 | 1 | 752.5236 | 20.2332 | RT-DB_A, RT-DB_B1, RT-DB_B2, RT-DB_C
37 | : | 5 |  | 42 | 74 | 1 | 8 | 1 | 750.5079
37 | : | 5 | 17:0_20:5(n-3) | 42 | 74 | 1 | 8 | 1 | 750.5079 | 17.5853 | RT-DB_A, RT-DB_B1, RT-DB_B2, RT-DB_C
37 | : | 5 | 17:1_20:4(n-6) | 42 | 74 | 1 | 8 | 1 | 750.5079 | 16.4058 | RT-DB_A
37 | : | 5 | 17:1_20:4(n-6) | 42 | 74 | 1 | 8 | 1 | 750.5079 | 16.5991 | RT-DB_A, RT-DB_B1, RT-DB_C
37 | : | 6 |  | 42 | 72 | 1 | 8 | 1 | 748.4923
37 | : | 6 | 17:1_20:5(n-3) | 42 | 72 | 1 | 8 | 1 | 748.4923 | 14.3205 | RT-DB_A, RT-DB_B1, RT-DB_B2
37 | : | 7 |  | 42 | 70 | 1 | 8 | 1 | 746.4766
37 | : | 8 |  | 42 | 68 | 1 | 8 | 1 | 744.461
38 | : | 0 |  | 43 | 86 | 1 | 8 | 1 | 774.6018
38 | : | 1 |  | 43 | 84 | 1 | 8 | 1 | 772.5862
38 | : | 1 | 16:1(n-7)_22:0 | 43 | 84 | 1 | 8 | 1 | 772.5862 | 27.013 | RT-DB_A, RT-DB_C
38 | : | 1 | 16:1(n-10)_22:0 | 43 | 84 | 1 | 8 | 1 | 772.5862 | 27.2278 | RT-DB_A, RT-DB_B1, RT-DB_C
38 | : | 1 | 18:0_20:1(n-7) | 43 | 84 | 1 | 8 | 1 | 772.5862 | 26.7294 | RT-DB_A, RT-DB_B1, RT-DB_C
38 | : | 1 | 18:0_20:1(n-9) | 43 | 84 | 1 | 8 | 1 | 772.5862 | 26.7308 | RT-DB_A, RT-DB_B1, RT-DB_B2, RT-DB_C
38 | : | 1 | 18:0_20:1(n-10) | 43 | 84 | 1 | 8 | 1 | 772.5862 | 26.7652 | RT-DB_A, RT-DB_B1, RT-DB_B2, RT-DB_C
38 | : | 1 | 18:1(n-7)_20:0 | 43 | 84 | 1 | 8 | 1 | 772.5862 | 26.7369 | RT-DB_A
38 | : | 1 | 18:1(n-9)_20:0 | 43 | 84 | 1 | 8 | 1 | 772.5862 | 26.8028 | RT-DB_A, RT-DB_B1, RT-DB_C
38 | : | 1 | 18:1(n-9)_20:0 | 43 | 84 | 1 | 8 | 1 | 772.5862 | 27.0085 | RT-DB_B1
38 | : | 2 |  | 43 | 82 | 1 | 8 | 1 | 770.5705
38 | : | 2 | 16:0_22:2(n-10) | 43 | 82 | 1 | 8 | 1 | 770.5705 | 25.7368 | RT-DB_A
38 | : | 2 | 16:1(n-7)_22:1 | 43 | 82 | 1 | 8 | 1 | 770.5705 | 25.5747 | RT-DB_A
38 | : | 2 | 16:1(n-10)_22:1 | 43 | 82 | 1 | 8 | 1 | 770.5705 | 25.75 | RT-DB_A, RT-DB_B2
38 | : | 2 | 16:1(n-10)_22:1 | 43 | 82 | 1 | 8 | 1 | 770.5705 | 25.9708 | RT-DB_A, RT-DB_B1, RT-DB_C
38 | : | 2 | 18:0_20:2(n-6) | 43 | 82 | 1 | 8 | 1 | 770.5705 | 25.4881 | RT-DB_A, RT-DB_B1, RT-DB_B2, RT-DB_C
38 | : | 2 | 18:0_20:2(n-7) | 43 | 82 | 1 | 8 | 1 | 770.5705 | 25.5868 | RT-DB_A, RT-DB_B1, RT-DB_B2, RT-DB_C
38 | : | 2 | 18:0_20:2(n-9) | 43 | 82 | 1 | 8 | 1 | 770.5705 | 25.7282 | RT-DB_A, RT-DB_B1, RT-DB_B2, RT-DB_C
38 | : | 2 | 18:0_20:2(n-10) | 43 | 82 | 1 | 8 | 1 | 770.5705 | 25.9003 | RT-DB_A, RT-DB_B1, RT-DB_B2, RT-DB_C
38 | : | 2 | 18:0_20:2(n-9) | 43 | 82 | 1 | 8 | 1 | 770.5705 | 26.063 | RT-DB_A, RT-DB_B1
38 | : | 2 | 18:1(n-7)_20:1(n-7) | 43 | 82 | 1 | 8 | 1 | 770.5705 | 25.1006 | RT-DB_A, RT-DB_B1, RT-DB_C
38 | : | 2 | 18:1_20:1(n-9) | 43 | 82 | 1 | 8 | 1 | 770.5705 | 25.1634 | RT-DB_B1
38 | : | 2 | 18:1_20:1(n-10) | 43 | 82 | 1 | 8 | 1 | 770.5705 | 25.2114 | RT-DB_A, RT-DB_B1
38 | : | 2 | 18:1(n-9)_20:1(n-7) | 43 | 82 | 1 | 8 | 1 | 770.5705 | 25.2712 | RT-DB_A, RT-DB_B1, RT-DB_B2, RT-DB_C
38 | : | 2 | 18:1_20:1(n-9) | 43 | 82 | 1 | 8 | 1 | 770.5705 | 25.2712 | RT-DB_A, RT-DB_B1, RT-DB_B2, RT-DB_C
38 | : | 2 | 18:1(n-7)_20:1 | 43 | 82 | 1 | 8 | 1 | 770.5705 | 25.2717 | RT-DB_A, RT-DB_B1, RT-DB_B2
38 | : | 2 | 18:1(n-10)_20:1(n-10) | 43 | 82 | 1 | 8 | 1 | 770.5705 | 25.3534 | RT-DB_A, RT-DB_B1, RT-DB_B2, RT-DB_C
38 | : | 2 | 18:1(n-7)_20:1 | 43 | 82 | 1 | 8 | 1 | 770.5705 | 25.5923 | RT-DB_A, RT-DB_B1
38 | : | 2 | 18:1(n-9)_20:1 | 43 | 82 | 1 | 8 | 1 | 770.5705 | 25.6181 | RT-DB_A, RT-DB_B1
38 | : | 2 | 18:1(n-9)_20:1 | 43 | 82 | 1 | 8 | 1 | 770.5705 | 25.7379 | RT-DB_A, RT-DB_B1, RT-DB_B2
38 | : | 2 | 18:1(n-10)_20:1 | 43 | 82 | 1 | 8 | 1 | 770.5705 | 25.7446 | RT-DB_A, RT-DB_B1, RT-DB_B2
38 | : | 2 | 18:1(n-10)_20:1 | 43 | 82 | 1 | 8 | 1 | 770.5705 | 25.9785 | RT-DB_B1
38 | : | 2 | 18:2(n-6)_20:0 | 43 | 82 | 1 | 8 | 1 | 770.5705 | 25.8584 | RT-DB_A, RT-DB_B1, RT-DB_C
38 | : | 3 |  | 43 | 80 | 1 | 8 | 1 | 768.5549
38 | : | 3 | 16:0_22:3(n-9) | 43 | 80 | 1 | 8 | 1 | 768.5549 | 23.9103 | RT-DB_C
38 | : | 3 | 18:0_20:3(n-3) | 43 | 80 | 1 | 8 | 1 | 768.5549 | 23.4026 | RT-DB_A, RT-DB_B1, RT-DB_B2, RT-DB_C
38 | : | 3 | 18:0_20:3(n-6) | 43 | 80 | 1 | 8 | 1 | 768.5549 | 23.8213 | RT-DB_A, RT-DB_B1, RT-DB_B2, RT-DB_C
38 | : | 3 | 18:0_20:3(n-7) | 43 | 80 | 1 | 8 | 1 | 768.5549 | 24.0305 | RT-DB_A, RT-DB_B1, RT-DB_B2, RT-DB_C
38 | : | 3 | 18:0_20:3(n-6) | 43 | 80 | 1 | 8 | 1 | 768.5549 | 24.2577 | RT-DB_A, RT-DB_B1
38 | : | 3 | 18:0_20:3(n-9) | 43 | 80 | 1 | 8 | 1 | 768.5549 | 24.8699 | RT-DB_A, RT-DB_B1, RT-DB_B2, RT-DB_C
38 | : | 3 | 18:1(n-7)_20:2(n-7) | 43 | 80 | 1 | 8 | 1 | 768.5549 | 22.5151 | RT-DB_A, RT-DB_B1, RT-DB_C
38 | : | 3 | 18:1_20:2(n-6) | 43 | 80 | 1 | 8 | 1 | 768.5549 | 22.7495 | RT-DB_A, RT-DB_B2, RT-DB_C
38 | : | 3 | 18:1_20:2(n-7) | 43 | 80 | 1 | 8 | 1 | 768.5549 | 22.7497 | RT-DB_A, RT-DB_B1, RT-DB_B2
38 | : | 3 | 18:1(n-9)_20:2(n-7) | 43 | 80 | 1 | 8 | 1 | 768.5549 | 22.8111 | RT-DB_A, RT-DB_B1, RT-DB_C
38 | : | 3 | 18:1_20:2(n-6) | 43 | 80 | 1 | 8 | 1 | 768.5549 | 22.8715 | RT-DB_A, RT-DB_C
38 | : | 3 | 18:1_20:2(n-7) | 43 | 80 | 1 | 8 | 1 | 768.5549 | 22.9364 | RT-DB_A, RT-DB_B1
38 | : | 3 | 18:1(n-7)_20:2 | 43 | 80 | 1 | 8 | 1 | 768.5549 | 22.9364 | RT-DB_A, RT-DB_B1
38 | : | 3 | 18:1(n-10)_20:2 | 43 | 80 | 1 | 8 | 1 | 768.5549 | 22.961 | RT-DB_A, RT-DB_B1
38 | : | 3 | 18:1(n-9)_20:2(n-9) | 43 | 80 | 1 | 8 | 1 | 768.5549 | 23.1966 | RT-DB_A, RT-DB_B1
38 | : | 3 | 18:1(n-10)_20:2(n-10) | 43 | 80 | 1 | 8 | 1 | 768.5549 | 23.3788 | RT-DB_A, RT-DB_B1
38 | : | 3 | 18:1(n-10)_20:2(n-10) | 43 | 80 | 1 | 8 | 1 | 768.5549 | 23.5321 | RT-DB_A, RT-DB_B1
38 | : | 3 | 18:1(n-10)_20:2 | 43 | 80 | 1 | 8 | 1 | 768.5549 | 23.6963 | RT-DB_A, RT-DB_B1
38 | : | 3 | 18:2(n-6)_20:1 | 43 | 80 | 1 | 8 | 1 | 768.5549 | 22.6916 | RT-DB_C
38 | : | 3 | 18:2(n-6)_20:1(n-7) | 43 | 80 | 1 | 8 | 1 | 768.5549 | 22.8715 | RT-DB_A, RT-DB_C
38 | : | 4 |  | 43 | 78 | 1 | 8 | 1 | 766.5392
38 | : | 4 | 16:1(n-7)_22:3 | 43 | 78 | 1 | 8 | 1 | 766.5392 | 20.5946 | RT-DB_B1
38 | : | 4 | 18:0_20:4(n-3) | 43 | 78 | 1 | 8 | 1 | 766.5392 | 21.2289 | RT-DB_A, RT-DB_B1, RT-DB_B2, RT-DB_C
38 | : | 4 | 18:0_20:4(n-3) | 43 | 78 | 1 | 8 | 1 | 766.5392 | 21.6876 | RT-DB_A, RT-DB_B1
38 | : | 4 | 18:0_20:4(n-6) | 43 | 78 | 1 | 8 | 1 | 766.5392 | 22.3346 | RT-DB_A, RT-DB_B1, RT-DB_B2, RT-DB_C
38 | : | 4 | 18:1_20:3(n-3) | 43 | 78 | 1 | 8 | 1 | 766.5392 | 19.9909 | RT-DB_A
38 | : | 4 | 18:1(n-7)_20:3 | 43 | 78 | 1 | 8 | 1 | 766.5392 | 20.0759 | RT-DB_A, RT-DB_B1, RT-DB_C
38 | : | 4 | 18:1(n-9)_20:3 | 43 | 78 | 1 | 8 | 1 | 766.5392 | 20.303 | RT-DB_A, RT-DB_B1
38 | : | 4 | 18:1(n-10)_20:3 | 43 | 78 | 1 | 8 | 1 | 766.5392 | 20.4722 | RT-DB_A, RT-DB_B1
38 | : | 4 | 18:1(n-7)_20:3(n-7) | 43 | 78 | 1 | 8 | 1 | 766.5392 | 20.5946 | RT-DB_B1
38 | : | 4 | 18:1(n-7)_20:3(n-9) | 43 | 78 | 1 | 8 | 1 | 766.5392 | 21.372 | RT-DB_A, RT-DB_B1, RT-DB_B2, RT-DB_C
38 | : | 4 | 18:1(n-9)_20:3 | 43 | 78 | 1 | 8 | 1 | 766.5392 | 21.4206 | RT-DB_A, RT-DB_B1, RT-DB_C
38 | : | 4 | 18:1(n-9)_20:3(n-9) | 43 | 78 | 1 | 8 | 1 | 766.5392 | 21.6289 | RT-DB_A, RT-DB_B1, RT-DB_B2, RT-DB_C
38 | : | 4 | 18:1(n-10)_20:3 | 43 | 78 | 1 | 8 | 1 | 766.5392 | 21.7823 | RT-DB_A, RT-DB_B1, RT-DB_B2, RT-DB_C
38 | : | 5 |  | 43 | 76 | 1 | 8 | 1 | 764.5236
38 | : | 5 | 16:0_22:5(n-3) | 43 | 76 | 1 | 8 | 1 | 764.5236 | 18.4074 | RT-DB_A, RT-DB_B1, RT-DB_B2, RT-DB_C
38 | : | 5 | 16:0_22:5(n-6) | 43 | 76 | 1 | 8 | 1 | 764.5236 | 19.8445 | RT-DB_A, RT-DB_B1, RT-DB_B2, RT-DB_C
38 | : | 5 | 16:1(n-7)_22:4(n-6) | 43 | 76 | 1 | 8 | 1 | 764.5236 | 17.7064 | RT-DB_C
38 | : | 5 | 18:0_20:5(n-3) | 43 | 76 | 1 | 8 | 1 | 764.5236 | 19.7797 | RT-DB_A, RT-DB_B1, RT-DB_B2, RT-DB_C
38 | : | 5 | 18:1_20:4(n-6) | 43 | 76 | 1 | 8 | 1 | 764.5236 | 16.5398 | RT-DB_B2, RT-DB_C
38 | : | 5 | 18:1(n-7)_20:4(n-6) | 43 | 76 | 1 | 8 | 1 | 764.5236 | 18.48 | RT-DB_A, RT-DB_B1, RT-DB_B2, RT-DB_C
38 | : | 5 | 18:1(n-9)_20:4(n-6) | 43 | 76 | 1 | 8 | 1 | 764.5236 | 18.7083 | RT-DB_A, RT-DB_B1, RT-DB_B2, RT-DB_C
38 | : | 5 | 18:1(n-10)_20:4 | 43 | 76 | 1 | 8 | 1 | 764.5236 | 18.8647 | RT-DB_A, RT-DB_B1, RT-DB_B2, RT-DB_C
38 | : | 5 | 18:1_20:4(n-6) | 43 | 76 | 1 | 8 | 1 | 764.5236 | 19.2713 | RT-DB_A, RT-DB_B1, RT-DB_B2, RT-DB_C
38 | : | 5 | 18:1(n-9)_20:4 | 43 | 76 | 1 | 8 | 1 | 764.5236 | 19.4617 | RT-DB_C
38 | : | 5 | 18:1_20:4(n-6) | 43 | 76 | 1 | 8 | 1 | 764.5236 | 19.8445 | RT-DB_A, RT-DB_B1, RT-DB_B2
38 | : | 6 |  | 43 | 74 | 1 | 8 | 1 | 762.5079
38 | : | 6 | 16:0_22:6(n-3) | 43 | 74 | 1 | 8 | 1 | 762.5079 | 17.2539 | RT-DB_C
38 | : | 6 | 16:1(n-7)_22:5 | 43 | 74 | 1 | 8 | 1 | 762.5079 | 15.1573 | RT-DB_A, RT-DB_B1
38 | : | 6 | 16:1(n-7)_22:5(n-3) | 43 | 74 | 1 | 8 | 1 | 762.5079 | 15.4188 | RT-DB_C
38 | : | 6 | 16:1(n-10)_22:5 | 43 | 74 | 1 | 8 | 1 | 762.5079 | 15.6007 | RT-DB_A, RT-DB_B1
38 | : | 6 | 16:1(n-7)_22:5(n-6) | 43 | 74 | 1 | 8 | 1 | 762.5079 | 16.5506 | RT-DB_C
38 | : | 6 | 18:1(n-7)_20:5(n-3) | 43 | 74 | 1 | 8 | 1 | 762.5079 | 15.9616 | RT-DB_A, RT-DB_B1, RT-DB_C
38 | : | 6 | 18:1(n-9)_20:5(n-3) | 43 | 74 | 1 | 8 | 1 | 762.5079 | 16.153 | RT-DB_A, RT-DB_B1, RT-DB_B2, RT-DB_C
38 | : | 6 | 18:1(n-10)_20:5 | 43 | 74 | 1 | 8 | 1 | 762.5079 | 16.2799 | RT-DB_A, RT-DB_B1, RT-DB_B2, RT-DB_C
38 | : | 6 | 18:1_20:5(n-3) | 43 | 74 | 1 | 8 | 1 | 762.5079 | 16.6674 | RT-DB_A, RT-DB_B1
38 | : | 6 | 18:2(n-6)_20:4 | 43 | 74 | 1 | 8 | 1 | 762.5079 | 15.7641 | RT-DB_A, RT-DB_B1, RT-DB_B2, RT-DB_C
38 | : | 6 | 18:2_20:4(n-6) | 43 | 74 | 1 | 8 | 1 | 762.5079 | 16.5244 | RT-DB_C
38 | : | 6 | 18:2(n-9)_20:4 | 43 | 74 | 1 | 8 | 1 | 762.5079 | 18.725 | RT-DB_A
38 | : | 6 | 18:3(n-3)_20:3(n-3) | 43 | 74 | 1 | 8 | 1 | 762.5079 | 14.6011 | RT-DB_A
38 | : | 7 |  | 43 | 72 | 1 | 8 | 1 | 760.4923
38 | : | 7 | 16:1(n-7)_22:6 | 43 | 72 | 1 | 8 | 1 | 760.4923 | 14.2549 | RT-DB_A, RT-DB_B2, RT-DB_C
38 | : | 7 | 16:1(n-10)_22:6 | 43 | 72 | 1 | 8 | 1 | 760.4923 | 14.7314 | RT-DB_A, RT-DB_B1, RT-DB_B2, RT-DB_C
38 | : | 8 |  | 43 | 70 | 1 | 8 | 1 | 758.4766
38 | : | 8 | 18:3(n-3)_20:5(n-3) | 43 | 70 | 1 | 8 | 1 | 758.4766 | 12.1073 | RT-DB_A
38 | : | 9 |  | 43 | 68 | 1 | 8 | 1 | 756.461
38 | : | 10 |  | 43 | 66 | 1 | 8 | 1 | 754.4453
39 | : | 0 |  | 44 | 88 | 1 | 8 | 1 | 788.6175
39 | : | 1 |  | 44 | 86 | 1 | 8 | 1 | 786.6018
39 | : | 2 |  | 44 | 84 | 1 | 8 | 1 | 784.5862
39 | : | 3 |  | 44 | 82 | 1 | 8 | 1 | 782.5705
39 | : | 4 |  | 44 | 80 | 1 | 8 | 1 | 780.5549
39 | : | 4 | 17:0_22:4(n-6) | 44 | 80 | 1 | 8 | 1 | 780.5549 | 23.1772 | RT-DB_C
39 | : | 4 | 18:1(n-9)_21:3 | 44 | 80 | 1 | 8 | 1 | 780.5549 | 22.6311 | RT-DB_A
39 | : | 4 | 19:0_20:4(n-6) | 44 | 80 | 1 | 8 | 1 | 780.5549 | 24.3711 | RT-DB_A, RT-DB_B1, RT-DB_C
39 | : | 5 |  | 44 | 78 | 1 | 8 | 1 | 778.5392
39 | : | 5 | 17:0_22:5(n-3) | 44 | 78 | 1 | 8 | 1 | 778.5392 | 19.7604 | RT-DB_A, RT-DB_B1
39 | : | 5 | 17:0_22:5(n-3) | 44 | 78 | 1 | 8 | 1 | 778.5392 | 20.5497 | RT-DB_A, RT-DB_B1, RT-DB_B2, RT-DB_C
39 | : | 5 | 19:1_20:4(n-6) | 44 | 78 | 1 | 8 | 1 | 778.5392 | 20.6489 | RT-DB_A
39 | : | 6 |  | 44 | 76 | 1 | 8 | 1 | 776.5236
39 | : | 6 | 17:1_22:5(n-3) | 44 | 76 | 1 | 8 | 1 | 776.5236 | 16.7812 | RT-DB_A, RT-DB_B1
39 | : | 6 | 19:1_20:5(n-3) | 44 | 76 | 1 | 8 | 1 | 776.5236 | 18.0212 | RT-DB_A
39 | : | 7 |  | 44 | 74 | 1 | 8 | 1 | 774.5079
39 | : | 8 |  | 44 | 72 | 1 | 8 | 1 | 772.4923
39 | : | 9 |  | 44 | 70 | 1 | 8 | 1 | 770.4766
39 | : | 10 |  | 44 | 68 | 1 | 8 | 1 | 768.461
40 | : | 0 |  | 45 | 90 | 1 | 8 | 1 | 802.6331
40 | : | 1 |  | 45 | 88 | 1 | 8 | 1 | 800.6175
40 | : | 1 | 16:1(n-7)_24:0 | 45 | 88 | 1 | 8 | 1 | 800.6175 | 27.8773 | RT-DB_A, RT-DB_B1, RT-DB_B2, RT-DB_C
40 | : | 1 | 16:1(n-10)_24:0 | 45 | 88 | 1 | 8 | 1 | 800.6175 | 28.0134 | RT-DB_A, RT-DB_B1, RT-DB_B2, RT-DB_C
40 | : | 1 | 18:0_22:1(n-7) | 45 | 88 | 1 | 8 | 1 | 800.6175 | 27.6372 | RT-DB_A
40 | : | 1 | 18:0_22:1(n-9) | 45 | 88 | 1 | 8 | 1 | 800.6175 | 27.735 | RT-DB_A, RT-DB_B1
40 | : | 1 | 18:0_22:1(n-10) | 45 | 88 | 1 | 8 | 1 | 800.6175 | 27.7434 | RT-DB_A, RT-DB_B1
40 | : | 1 | 18:1(n-9)_22:0 | 45 | 88 | 1 | 8 | 1 | 800.6175 | 27.8833 | RT-DB_A, RT-DB_B1
40 | : | 2 |  | 45 | 86 | 1 | 8 | 1 | 798.6018
40 | : | 2 | 16:1(n-7)_24:1 | 45 | 86 | 1 | 8 | 1 | 798.6018 | 26.9498 | RT-DB_A, RT-DB_B1, RT-DB_B2, RT-DB_C
40 | : | 2 | 16:1(n-10)_24:1 | 45 | 86 | 1 | 8 | 1 | 798.6018 | 27.0654 | RT-DB_A, RT-DB_B1, RT-DB_B2, RT-DB_C
40 | : | 2 | 18:0_22:2(n-7) | 45 | 86 | 1 | 8 | 1 | 798.6018 | 26.9498 | RT-DB_B1, RT-DB_B2
40 | : | 2 | 18:0_22:2(n-6) | 45 | 86 | 1 | 8 | 1 | 798.6018 | 27.0042 | RT-DB_A, RT-DB_B1
40 | : | 2 | 18:0_22:2(n-9) | 45 | 86 | 1 | 8 | 1 | 798.6018 | 27.034 | RT-DB_A, RT-DB_B1, RT-DB_B2
40 | : | 2 | 18:0_22:2(n-10) | 45 | 86 | 1 | 8 | 1 | 798.6018 | 27.0654 | RT-DB_A, RT-DB_B1, RT-DB_B2, RT-DB_C
40 | : | 2 | 18:1_22:1(n-10) | 45 | 86 | 1 | 8 | 1 | 798.6018 | 26.9298 | RT-DB_A, RT-DB_B1
40 | : | 2 | 18:1(n-10)_22:1 | 45 | 86 | 1 | 8 | 1 | 798.6018 | 26.9306 | RT-DB_A, RT-DB_B1
40 | : | 2 | 18:1_22:1(n-7) | 45 | 86 | 1 | 8 | 1 | 798.6018 | 26.9348 | RT-DB_B1
40 | : | 2 | 18:1(n-7)_22:1 | 45 | 86 | 1 | 8 | 1 | 798.6018 | 26.9498 | RT-DB_A, RT-DB_B1, RT-DB_B2, RT-DB_C
40 | : | 2 | 18:1(n-9)_22:1 | 45 | 86 | 1 | 8 | 1 | 798.6018 | 27.0374 | RT-DB_A, RT-DB_B1, RT-DB_B2
40 | : | 2 | 18:1(n-10)_22:1 | 45 | 86 | 1 | 8 | 1 | 798.6018 | 27.0654 | RT-DB_A, RT-DB_B1, RT-DB_B2, RT-DB_C
40 | : | 2 | 18:1_22:1(n-9) | 45 | 86 | 1 | 8 | 1 | 798.6018 | 27.0948 | RT-DB_A, RT-DB_B1
40 | : | 2 | 18:1_22:1(n-10) | 45 | 86 | 1 | 8 | 1 | 798.6018 | 27.1515 | RT-DB_A
40 | : | 2 | 18:2(n-6)_22:0 | 45 | 86 | 1 | 8 | 1 | 798.6018 | 27.2588 | RT-DB_A, RT-DB_B1
40 | : | 3 |  | 45 | 84 | 1 | 8 | 1 | 796.5862
40 | : | 3 | 16:0_24:3(n-9) | 45 | 84 | 1 | 8 | 1 | 796.5862 | 25.9402 | RT-DB_B1
40 | : | 3 | 16:1(n-7)_24:2 | 45 | 84 | 1 | 8 | 1 | 796.5862 | 25.7293 | RT-DB_A, RT-DB_B1
40 | : | 3 | 16:1(n-10)_24:2 | 45 | 84 | 1 | 8 | 1 | 796.5862 | 25.9833 | RT-DB_A, RT-DB_B1
40 | : | 3 | 18:0_22:3(n-3) | 45 | 84 | 1 | 8 | 1 | 796.5862 | 26.005 | RT-DB_A
40 | : | 3 | 18:0_22:3(n-6) | 45 | 84 | 1 | 8 | 1 | 796.5862 | 26.0643 | RT-DB_A, RT-DB_B1
40 | : | 3 | 18:0_22:3(n-7) | 45 | 84 | 1 | 8 | 1 | 796.5862 | 26.1012 | RT-DB_A, RT-DB_B1, RT-DB_B2, RT-DB_C
40 | : | 3 | 18:0_22:3(n-9) | 45 | 84 | 1 | 8 | 1 | 796.5862 | 26.3078 | RT-DB_A, RT-DB_B1, RT-DB_B2, RT-DB_C
40 | : | 3 | 18:1_22:2(n-7) | 45 | 84 | 1 | 8 | 1 | 796.5862 | 25.7246 | RT-DB_A, RT-DB_B1
40 | : | 3 | 18:1(n-10)_22:2 | 45 | 84 | 1 | 8 | 1 | 796.5862 | 25.7947 | RT-DB_B1
40 | : | 3 | 18:1_22:2(n-10) | 45 | 84 | 1 | 8 | 1 | 796.5862 | 25.7947 | RT-DB_B1
40 | : | 3 | 18:1(n-9)_22:2 | 45 | 84 | 1 | 8 | 1 | 796.5862 | 25.9285 | RT-DB_A, RT-DB_B1
40 | : | 3 | 18:1_22:2(n-9) | 45 | 84 | 1 | 8 | 1 | 796.5862 | 25.9285 | RT-DB_A, RT-DB_B1
40 | : | 3 | 18:1(n-10)_22:2 | 45 | 84 | 1 | 8 | 1 | 796.5862 | 25.9833 | RT-DB_A, RT-DB_B1
40 | : | 3 | 18:1_22:2(n-10) | 45 | 84 | 1 | 8 | 1 | 796.5862 | 25.9833 | RT-DB_A, RT-DB_B1
40 | : | 3 | 18:2(n-6)_22:1 | 45 | 84 | 1 | 8 | 1 | 796.5862 | 25.7392 | RT-DB_A
40 | : | 4 |  | 45 | 82 | 1 | 8 | 1 | 794.5705
40 | : | 4 | 18:0_22:4(n-3) | 45 | 82 | 1 | 8 | 1 | 794.5705 | 24.5715 | RT-DB_A, RT-DB_B1
40 | : | 4 | 18:0_22:4(n-6) | 45 | 82 | 1 | 8 | 1 | 794.5705 | 24.9181 | RT-DB_A, RT-DB_B1, RT-DB_B2, RT-DB_C
40 | : | 4 | 18:0_22:4(n-7) | 45 | 82 | 1 | 8 | 1 | 794.5705 | 25.2229 | RT-DB_C
40 | : | 4 | 18:1_22:3(n-3) | 45 | 82 | 1 | 8 | 1 | 794.5705 | 23.7987 | RT-DB_A
40 | : | 4 | 18:1(n-7)_22:3 | 45 | 82 | 1 | 8 | 1 | 794.5705 | 24.2741 | RT-DB_A, RT-DB_B1, RT-DB_C
40 | : | 4 | 18:1(n-7)_22:3(n-9) | 45 | 82 | 1 | 8 | 1 | 794.5705 | 24.4123 | RT-DB_C
40 | : | 4 | 18:1(n-9)_22:3(n-9) | 45 | 82 | 1 | 8 | 1 | 794.5705 | 24.4582 | RT-DB_B2, RT-DB_C
40 | : | 4 | 18:1(n-9)_22:3 | 45 | 82 | 1 | 8 | 1 | 794.5705 | 24.5111 | RT-DB_A, RT-DB_B1
40 | : | 4 | 18:1_22:3(n-9) | 45 | 82 | 1 | 8 | 1 | 794.5705 | 24.5111 | RT-DB_A, RT-DB_B1
40 | : | 4 | 18:1(n-10)_22:3 | 45 | 82 | 1 | 8 | 1 | 794.5705 | 24.6151 | RT-DB_A, RT-DB_B1, RT-DB_B2, RT-DB_C
40 | : | 4 | 20:0_20:4(n-6) | 45 | 82 | 1 | 8 | 1 | 794.5705 | 25.7993 | RT-DB_C
40 | : | 5 |  | 45 | 80 | 1 | 8 | 1 | 792.5549
40 | : | 5 | 16:0_24:5(n-6) | 45 | 80 | 1 | 8 | 1 | 792.5549 | 22.5904 | RT-DB_B1, RT-DB_C
40 | : | 5 | 18:0_22:5(n-3) | 45 | 80 | 1 | 8 | 1 | 792.5549 | 22.6007 | RT-DB_A, RT-DB_B1, RT-DB_B2, RT-DB_C
40 | : | 5 | 18:0_22:5(n-6) | 45 | 80 | 1 | 8 | 1 | 792.5549 | 24.0927 | RT-DB_C
40 | : | 5 | 18:1(n-7)_22:4(n-6) | 45 | 80 | 1 | 8 | 1 | 792.5549 | 21.4841 | RT-DB_A, RT-DB_B1, RT-DB_C
40 | : | 5 | 18:1_22:4(n-6) | 45 | 80 | 1 | 8 | 1 | 792.5549 | 21.5948 | RT-DB_B1, RT-DB_B2
40 | : | 5 | 18:1(n-9)_22:4(n-6) | 45 | 80 | 1 | 8 | 1 | 792.5549 | 21.7528 | RT-DB_A, RT-DB_B1, RT-DB_B2, RT-DB_C
40 | : | 5 | 18:1(n-10)_22:4(n-6) | 45 | 80 | 1 | 8 | 1 | 792.5549 | 21.9351 | RT-DB_A, RT-DB_B1, RT-DB_B2, RT-DB_C
40 | : | 5 | 18:1_22:4(n-6) | 45 | 80 | 1 | 8 | 1 | 792.5549 | 22.2552 | RT-DB_A
40 | : | 5 | 18:1_22:4(n-6) | 45 | 80 | 1 | 8 | 1 | 792.5549 | 22.6762 | RT-DB_A, RT-DB_B1, RT-DB_C
40 | : | 5 | 18:3(n-7)_22:2 | 45 | 80 | 1 | 8 | 1 | 792.5549 | 22.536 | RT-DB_A
40 | : | 5 | 20:1(n-7)_20:4 | 45 | 80 | 1 | 8 | 1 | 792.5549 | 22.5207 | RT-DB_A, RT-DB_B1
40 | : | 5 | 20:1(n-9)_20:4(n-6) | 45 | 80 | 1 | 8 | 1 | 792.5549 | 22.633 | RT-DB_A, RT-DB_B1, RT-DB_C
40 | : | 5 | 20:1(n-10)_20:4(n-6) | 45 | 80 | 1 | 8 | 1 | 792.5549 | 22.7396 | RT-DB_A, RT-DB_B1, RT-DB_C
40 | : | 6 |  | 45 | 78 | 1 | 8 | 1 | 790.5392
40 | : | 6 | 18:0_22:6(n-3) | 45 | 78 | 1 | 8 | 1 | 790.5392 | 21.5126 | RT-DB_A, RT-DB_B1, RT-DB_B2, RT-DB_C
40 | : | 6 | 18:1(n-7)_22:5(n-3) | 45 | 78 | 1 | 8 | 1 | 790.5392 | 18.8637 | RT-DB_A, RT-DB_B1, RT-DB_B2, RT-DB_C
40 | : | 6 | 18:1(n-9)_22:5(n-3) | 45 | 78 | 1 | 8 | 1 | 790.5392 | 19.1005 | RT-DB_A, RT-DB_B1, RT-DB_B2, RT-DB_C
40 | : | 6 | 18:1(n-10)_22:5(n-3) | 45 | 78 | 1 | 8 | 1 | 790.5392 | 19.2707 | RT-DB_A, RT-DB_B1, RT-DB_B2, RT-DB_C
40 | : | 6 | 18:1_22:5(n-3) | 45 | 78 | 1 | 8 | 1 | 790.5392 | 19.6128 | RT-DB_A, RT-DB_B1
40 | : | 6 | 18:1(n-7)_22:5(n-6) | 45 | 78 | 1 | 8 | 1 | 790.5392 | 20.4336 | RT-DB_A, RT-DB_B1, RT-DB_C
40 | : | 6 | 18:1(n-9)_22:5(n-6) | 45 | 78 | 1 | 8 | 1 | 790.5392 | 20.5707 | RT-DB_A, RT-DB_B1, RT-DB_B2, RT-DB_C
40 | : | 6 | 18:2(n-6)_22:4 | 45 | 78 | 1 | 8 | 1 | 790.5392 | 18.6621 | RT-DB_A
40 | : | 6 | 18:2(n-6)_22:4 | 45 | 78 | 1 | 8 | 1 | 790.5392 | 18.8533 | RT-DB_C
40 | : | 6 | 20:2(n-6)_20:4 | 45 | 78 | 1 | 8 | 1 | 790.5392 | 19.565 | RT-DB_C
40 | : | 6 | 20:2_20:4(n-6) | 45 | 78 | 1 | 8 | 1 | 790.5392 | 20.4191 | RT-DB_A, RT-DB_B1
40 | : | 7 |  | 45 | 76 | 1 | 8 | 1 | 788.5236
40 | : | 7 | 18:1(n-7)_22:6(n-3) | 45 | 76 | 1 | 8 | 1 | 788.5236 | 17.6871 | RT-DB_A, RT-DB_B1, RT-DB_B2, RT-DB_C
40 | : | 7 | 18:1_22:6(n-3) | 45 | 76 | 1 | 8 | 1 | 788.5236 | 17.8829 | RT-DB_A, RT-DB_C
40 | : | 7 | 18:1(n-10)_22:6 | 45 | 76 | 1 | 8 | 1 | 788.5236 | 18.0592 | RT-DB_A, RT-DB_B1, RT-DB_B2, RT-DB_C
40 | : | 7 | 18:2(n-6)_22:5(n-3) | 45 | 76 | 1 | 8 | 1 | 788.5236 | 16.0517 | RT-DB_A, RT-DB_B1, RT-DB_C
40 | : | 8 |  | 45 | 74 | 1 | 8 | 1 | 786.5079
40 | : | 8 | 18:2(n-6)_22:6 | 45 | 74 | 1 | 8 | 1 | 786.5079 | 15.1 | RT-DB_A, RT-DB_B1, RT-DB_B2, RT-DB_C
40 | : | 8 | 18:2(n-7)_22:6 | 45 | 74 | 1 | 8 | 1 | 786.5079 | 15.2321 | RT-DB_C
40 | : | 8 | 18:3(n-3)_22:5(n-3) | 45 | 74 | 1 | 8 | 1 | 786.5079 | 13.9506 | RT-DB_A, RT-DB_B1
40 | : | 8 | 20:3(n-3)_20:5(n-3) | 45 | 74 | 1 | 8 | 1 | 786.5079 | 14.5181 | RT-DB_A, RT-DB_B1
40 | : | 9 |  | 45 | 72 | 1 | 8 | 1 | 784.4923
40 | : | 9 | 18:3(n-3)_22:6 | 45 | 72 | 1 | 8 | 1 | 784.4923 | 13.1634 | RT-DB_A, RT-DB_B1
40 | : | 9 | 20:4(n-3)_20:5(n-3) | 45 | 72 | 1 | 8 | 1 | 784.4923 | 12.8428 | RT-DB_A
40 | : | 10 |  | 45 | 70 | 1 | 8 | 1 | 782.4766
40 | : | 11 |  | 45 | 68 | 1 | 8 | 1 | 780.461
40 | : | 12 |  | 45 | 66 | 1 | 8 | 1 | 778.4453
41 | : | 0 |  | 46 | 92 | 1 | 8 | 1 | 816.6488
41 | : | 1 |  | 46 | 90 | 1 | 8 | 1 | 814.6331
41 | : | 2 |  | 46 | 88 | 1 | 8 | 1 | 812.6175
41 | : | 3 |  | 46 | 86 | 1 | 8 | 1 | 810.6018
41 | : | 4 |  | 46 | 84 | 1 | 8 | 1 | 808.5862
41 | : | 5 |  | 46 | 82 | 1 | 8 | 1 | 806.5705
41 | : | 5 | 19:0_22:5(n-3) | 46 | 82 | 1 | 8 | 1 | 806.5705 | 24.5494 | RT-DB_A, RT-DB_B1
41 | : | 6 |  | 46 | 80 | 1 | 8 | 1 | 804.5549
41 | : | 6 | 19:1_22:5(n-3) | 46 | 80 | 1 | 8 | 1 | 804.5549 | 20.9489 | RT-DB_A, RT-DB_B1
41 | : | 7 |  | 46 | 78 | 1 | 8 | 1 | 802.5392
41 | : | 8 |  | 46 | 76 | 1 | 8 | 1 | 800.5236
41 | : | 9 |  | 46 | 74 | 1 | 8 | 1 | 798.5079
41 | : | 10 |  | 46 | 72 | 1 | 8 | 1 | 796.4923
41 | : | 11 |  | 46 | 70 | 1 | 8 | 1 | 794.4766
41 | : | 12 |  | 46 | 68 | 1 | 8 | 1 | 792.461
42 | : | 0 |  | 47 | 94 | 1 | 8 | 1 | 830.6644
42 | : | 1 |  | 47 | 92 | 1 | 8 | 1 | 828.6488
42 | : | 1 | 16:1(n-10)_26:0 | 47 | 92 | 1 | 8 | 1 | 828.6488 | 28.6095 | RT-DB_A, RT-DB_B1
42 | : | 1 | 18:0_24:1(n-10) | 47 | 92 | 1 | 8 | 1 | 828.6488 | 28.323 | RT-DB_A
42 | : | 1 | 18:1(n-7)_24:0 | 47 | 92 | 1 | 8 | 1 | 828.6488 | 28.3607 | RT-DB_A, RT-DB_B1
42 | : | 1 | 18:1(n-9)_24:0 | 47 | 92 | 1 | 8 | 1 | 828.6488 | 28.4346 | RT-DB_A, RT-DB_B1, RT-DB_B2, RT-DB_C
42 | : | 1 | 18:1(n-10)_24:0 | 47 | 92 | 1 | 8 | 1 | 828.6488 | 28.5586 | RT-DB_A
42 | : | 2 |  | 47 | 90 | 1 | 8 | 1 | 826.6331
42 | : | 2 | 16:1(n-7)_26:1 | 47 | 90 | 1 | 8 | 1 | 826.6331 | 27.7362 | RT-DB_A, RT-DB_B1
42 | : | 2 | 18:0_24:2(n-9) | 47 | 90 | 1 | 8 | 1 | 826.6331 | 27.7968 | RT-DB_A, RT-DB_B1, RT-DB_B2
42 | : | 2 | 18:1(n-7)_24:1(n-9) | 47 | 90 | 1 | 8 | 1 | 826.6331 | 27.7615 | RT-DB_A, RT-DB_B1, RT-DB_B2, RT-DB_C
42 | : | 2 | 18:1(n-9)_24:1(n-7) | 47 | 90 | 1 | 8 | 1 | 826.6331 | 27.7615 | RT-DB_A, RT-DB_B1, RT-DB_B2, RT-DB_C
42 | : | 2 | 18:2(n-6)_24:0 | 47 | 90 | 1 | 8 | 1 | 826.6331 | 28.034 | RT-DB_A, RT-DB_B1, RT-DB_C
42 | : | 3 |  | 47 | 88 | 1 | 8 | 1 | 824.6175
42 | : | 3 | 18:0_24:3(n-9) | 47 | 88 | 1 | 8 | 1 | 824.6175 | 27.2639 | RT-DB_A, RT-DB_B1, RT-DB_B2, RT-DB_C
42 | : | 3 | 18:1(n-9)_24:2(n-9) | 47 | 88 | 1 | 8 | 1 | 824.6175 | 27.0948 | RT-DB_A, RT-DB_B1
42 | : | 4 |  | 47 | 86 | 1 | 8 | 1 | 822.6018
42 | : | 4 | 18:0_24:4(n-3) | 47 | 86 | 1 | 8 | 1 | 822.6018 | 26.2783 | RT-DB_A, RT-DB_B1
42 | : | 4 | 18:0_24:4(n-6) | 47 | 86 | 1 | 8 | 1 | 822.6018 | 26.4729 | RT-DB_C
42 | : | 4 | 18:0_24:4(n-9) | 47 | 86 | 1 | 8 | 1 | 822.6018 | 26.8193 | RT-DB_B1
42 | : | 4 | 18:1(n-7)_24:3 | 47 | 86 | 1 | 8 | 1 | 822.6018 | 26.1581 | RT-DB_B1
42 | : | 4 | 18:1(n-9)_24:3 | 47 | 86 | 1 | 8 | 1 | 822.6018 | 26.2644 | RT-DB_B1
42 | : | 4 | 18:1_24:3(n-9) | 47 | 86 | 1 | 8 | 1 | 822.6018 | 26.2644 | RT-DB_B1
42 | : | 4 | 18:1_24:3(n-3) | 47 | 86 | 1 | 8 | 1 | 822.6018 | 26.267 | RT-DB_A
42 | : | 4 | 18:1(n-10)_24:3 | 47 | 86 | 1 | 8 | 1 | 822.6018 | 26.2994 | RT-DB_A, RT-DB_B1
42 | : | 4 | 20:1_22:3(n-7) | 47 | 86 | 1 | 8 | 1 | 822.6018 | 25.3487 | RT-DB_C
42 | : | 4 | 20:2(n-9)_22:2 | 47 | 86 | 1 | 8 | 1 | 822.6018 | 26.8077 | RT-DB_B1
42 | : | 4 | 20:4(n-6)_22:0 | 47 | 86 | 1 | 8 | 1 | 822.6018 | 27.1488 | RT-DB_B1, RT-DB_C
42 | : | 5 |  | 47 | 84 | 1 | 8 | 1 | 820.5862
42 | : | 5 | 18:0_24:5(n-3) | 47 | 84 | 1 | 8 | 1 | 820.5862 | 25.2846 | RT-DB_A, RT-DB_B1, RT-DB_C
42 | : | 5 | 18:0_24:5(n-6) | 47 | 84 | 1 | 8 | 1 | 820.5862 | 25.7379 | RT-DB_B1, RT-DB_C
42 | : | 5 | 18:1_24:4(n-6) | 47 | 84 | 1 | 8 | 1 | 820.5862 | 24.9176 | RT-DB_C
42 | : | 5 | 20:0_22:5(n-3) | 47 | 84 | 1 | 8 | 1 | 820.5862 | 25.8034 | RT-DB_A, RT-DB_B1
42 | : | 6 |  | 47 | 82 | 1 | 8 | 1 | 818.5705
42 | : | 6 | 18:0_24:6(n-3) | 47 | 82 | 1 | 8 | 1 | 818.5705 | 23.9208 | RT-DB_A, RT-DB_B1, RT-DB_B2, RT-DB_C
42 | : | 6 | 18:1_24:5(n-3) | 47 | 82 | 1 | 8 | 1 | 818.5705 | 22.3135 | RT-DB_A, RT-DB_B1
42 | : | 6 | 18:1(n-7)_24:5 | 47 | 82 | 1 | 8 | 1 | 818.5705 | 22.9199 | RT-DB_C
42 | : | 6 | 20:1_22:5(n-3) | 47 | 82 | 1 | 8 | 1 | 818.5705 | 22.8819 | RT-DB_A, RT-DB_B1
42 | : | 7 |  | 47 | 80 | 1 | 8 | 1 | 816.5549
42 | : | 7 | 18:1_24:6(n-3) | 47 | 80 | 1 | 8 | 1 | 816.5549 | 20.576 | RT-DB_B1
42 | : | 8 |  | 47 | 78 | 1 | 8 | 1 | 814.5392
42 | : | 8 | 20:2(n-6)_22:6 | 47 | 78 | 1 | 8 | 1 | 814.5392 | 18.6917 | RT-DB_A
42 | : | 8 | 20:3(n-3)_22:5(n-3) | 47 | 78 | 1 | 8 | 1 | 814.5392 | 17.0865 | RT-DB_A
42 | : | 9 |  | 47 | 76 | 1 | 8 | 1 | 812.5236
42 | : | 10 |  | 47 | 74 | 1 | 8 | 1 | 810.5079
42 | : | 10 | 20:4(n-6)_22:6 | 47 | 74 | 1 | 8 | 1 | 810.5079 | 14.6728 | RT-DB_C
42 | : | 10 | 20:5(n-3)_22:5(n-3) | 47 | 74 | 1 | 8 | 1 | 810.5079 | 13.7482 | RT-DB_B1
42 | : | 11 |  | 47 | 72 | 1 | 8 | 1 | 808.4923
42 | : | 12 |  | 47 | 70 | 1 | 8 | 1 | 806.4766
43 | : | 0 |  | 48 | 96 | 1 | 8 | 1 | 844.6801
43 | : | 1 |  | 48 | 94 | 1 | 8 | 1 | 842.6644
43 | : | 2 |  | 48 | 92 | 1 | 8 | 1 | 840.6488
43 | : | 3 |  | 48 | 90 | 1 | 8 | 1 | 838.6331
43 | : | 4 |  | 48 | 88 | 1 | 8 | 1 | 836.6175
43 | : | 5 |  | 48 | 86 | 1 | 8 | 1 | 834.6018
43 | : | 6 |  | 48 | 84 | 1 | 8 | 1 | 832.5862
43 | : | 7 |  | 48 | 82 | 1 | 8 | 1 | 830.5705
43 | : | 8 |  | 48 | 80 | 1 | 8 | 1 | 828.5549
43 | : | 9 |  | 48 | 78 | 1 | 8 | 1 | 826.5392
43 | : | 10 |  | 48 | 76 | 1 | 8 | 1 | 824.5236
43 | : | 11 |  | 48 | 74 | 1 | 8 | 1 | 822.5079
43 | : | 12 |  | 48 | 72 | 1 | 8 | 1 | 820.4923
44 | : | 0 |  | 49 | 98 | 1 | 8 | 1 | 858.6957
44 | : | 1 |  | 49 | 96 | 1 | 8 | 1 | 856.6801
44 | : | 1 | 18:1(n-9)_26:0 | 49 | 96 | 1 | 8 | 1 | 856.6801 | 29.0119 | RT-DB_A, RT-DB_B1
44 | : | 2 |  | 49 | 94 | 1 | 8 | 1 | 854.6644
44 | : | 2 | 18:1(n-9)_26:1 | 49 | 94 | 1 | 8 | 1 | 854.6644 | 28.4418 | RT-DB_B1
44 | : | 2 | 18:2(n-6)_26:0 | 49 | 94 | 1 | 8 | 1 | 854.6644 | 28.5989 | RT-DB_A, RT-DB_B1
44 | : | 3 |  | 49 | 92 | 1 | 8 | 1 | 852.6488
44 | : | 4 |  | 49 | 90 | 1 | 8 | 1 | 850.6331
44 | : | 4 | 20:4(n-6)_24:0 | 49 | 90 | 1 | 8 | 1 | 850.6331 | 27.873 | RT-DB_B2
44 | : | 5 |  | 49 | 88 | 1 | 8 | 1 | 848.6175
44 | : | 5 | 20:5(n-3)_24:0 | 49 | 88 | 1 | 8 | 1 | 848.6175 | 27.4607 | RT-DB_A, RT-DB_B1
44 | : | 6 |  | 49 | 86 | 1 | 8 | 1 | 846.6018
44 | : | 6 | 22:2_22:4(n-3) | 49 | 86 | 1 | 8 | 1 | 846.6018 | 24.5545 | RT-DB_B1
44 | : | 7 |  | 49 | 84 | 1 | 8 | 1 | 844.5862
44 | : | 8 |  | 49 | 82 | 1 | 8 | 1 | 842.5705
44 | : | 9 |  | 49 | 80 | 1 | 8 | 1 | 840.5549
44 | : | 10 |  | 49 | 78 | 1 | 8 | 1 | 838.5392
44 | : | 11 |  | 49 | 76 | 1 | 8 | 1 | 836.5236
44 | : | 12 |  | 49 | 74 | 1 | 8 | 1 | 834.5079
45 | : | 0 |  | 50 | 100 | 1 | 8 | 1 | 872.7114
45 | : | 1 |  | 50 | 98 | 1 | 8 | 1 | 870.6957
45 | : | 2 |  | 50 | 96 | 1 | 8 | 1 | 868.6801
45 | : | 3 |  | 50 | 94 | 1 | 8 | 1 | 866.6644
45 | : | 4 |  | 50 | 92 | 1 | 8 | 1 | 864.6488
45 | : | 5 |  | 50 | 90 | 1 | 8 | 1 | 862.6331
45 | : | 6 |  | 50 | 88 | 1 | 8 | 1 | 860.6175
45 | : | 7 |  | 50 | 86 | 1 | 8 | 1 | 858.6018
45 | : | 8 |  | 50 | 84 | 1 | 8 | 1 | 856.5862
45 | : | 9 |  | 50 | 82 | 1 | 8 | 1 | 854.5705
45 | : | 10 |  | 50 | 80 | 1 | 8 | 1 | 852.5549
45 | : | 11 |  | 50 | 78 | 1 | 8 | 1 | 850.5392
45 | : | 12 |  | 50 | 76 | 1 | 8 | 1 | 848.5236
46 | : | 0 |  | 51 | 102 | 1 | 8 | 1 | 886.727
46 | : | 1 |  | 51 | 100 | 1 | 8 | 1 | 884.7114
46 | : | 2 |  | 51 | 98 | 1 | 8 | 1 | 882.6957
46 | : | 3 |  | 51 | 96 | 1 | 8 | 1 | 880.6801
46 | : | 4 |  | 51 | 94 | 1 | 8 | 1 | 878.6644
46 | : | 5 |  | 51 | 92 | 1 | 8 | 1 | 876.6488
46 | : | 5 | 22:5(n-3)_24:0 | 51 | 92 | 1 | 8 | 1 | 876.6488 | 27.9082 | RT-DB_A, RT-DB_B1
46 | : | 6 |  | 51 | 90 | 1 | 8 | 1 | 874.6331
46 | : | 6 | 22:5(n-3)_24:1 | 51 | 90 | 1 | 8 | 1 | 874.6331 | 27.1009 | RT-DB_A, RT-DB_B1
46 | : | 7 |  | 51 | 88 | 1 | 8 | 1 | 872.6175
46 | : | 8 |  | 51 | 86 | 1 | 8 | 1 | 870.6018
46 | : | 9 |  | 51 | 84 | 1 | 8 | 1 | 868.5862
46 | : | 10 |  | 51 | 82 | 1 | 8 | 1 | 866.5705
46 | : | 11 |  | 51 | 80 | 1 | 8 | 1 | 864.5549
46 | : | 12 |  | 51 | 78 | 1 | 8 | 1 | 862.5392
47 | : | 0 |  | 52 | 104 | 1 | 8 | 1 | 900.7427
47 | : | 1 |  | 52 | 102 | 1 | 8 | 1 | 898.727
47 | : | 2 |  | 52 | 100 | 1 | 8 | 1 | 896.7114
47 | : | 3 |  | 52 | 98 | 1 | 8 | 1 | 894.6957
47 | : | 4 |  | 52 | 96 | 1 | 8 | 1 | 892.6801
47 | : | 5 |  | 52 | 94 | 1 | 8 | 1 | 890.6644
47 | : | 6 |  | 52 | 92 | 1 | 8 | 1 | 888.6488
47 | : | 7 |  | 52 | 90 | 1 | 8 | 1 | 886.6331
47 | : | 8 |  | 52 | 88 | 1 | 8 | 1 | 884.6175
47 | : | 9 |  | 52 | 86 | 1 | 8 | 1 | 882.6018
47 | : | 10 |  | 52 | 84 | 1 | 8 | 1 | 880.5862
47 | : | 11 |  | 52 | 82 | 1 | 8 | 1 | 878.5705
47 | : | 12 |  | 52 | 80 | 1 | 8 | 1 | 876.5549
48 | : | 0 |  | 53 | 106 | 1 | 8 | 1 | 914.7583
48 | : | 1 |  | 53 | 104 | 1 | 8 | 1 | 912.7427
48 | : | 2 |  | 53 | 102 | 1 | 8 | 1 | 910.727
48 | : | 3 |  | 53 | 100 | 1 | 8 | 1 | 908.7114
48 | : | 4 |  | 53 | 98 | 1 | 8 | 1 | 906.6957
48 | : | 5 |  | 53 | 96 | 1 | 8 | 1 | 904.6801
48 | : | 6 |  | 53 | 94 | 1 | 8 | 1 | 902.6644
48 | : | 7 |  | 53 | 92 | 1 | 8 | 1 | 900.6488
48 | : | 8 |  | 53 | 90 | 1 | 8 | 1 | 898.6331
48 | : | 9 |  | 53 | 88 | 1 | 8 | 1 | 896.6175
48 | : | 10 |  | 53 | 86 | 1 | 8 | 1 | 894.6018
48 | : | 11 |  | 53 | 84 | 1 | 8 | 1 | 892.5862
48 | : | 12 |  | 53 | 82 | 1 | 8 | 1 | 890.5705

## P-PE
Name |  | dbs | mol. species | C | H | N | O | P | mass(form[-H] name[-H]) | tR (min) | Found in:
20 | : | 0 |  | 25 | 50 | 1 | 7 | 1 | 506.3252
20 | : | 1 |  | 25 | 48 | 1 | 7 | 1 | 504.3096
20 | : | 2 |  | 25 | 46 | 1 | 7 | 1 | 502.2939
20 | : | 3 |  | 25 | 44 | 1 | 7 | 1 | 500.2783
20 | : | 4 |  | 25 | 42 | 1 | 7 | 1 | 498.2626
21 | : | 0 |  | 26 | 52 | 1 | 7 | 1 | 520.3409
21 | : | 1 |  | 26 | 50 | 1 | 7 | 1 | 518.3252
21 | : | 2 |  | 26 | 48 | 1 | 7 | 1 | 516.3096
21 | : | 3 |  | 26 | 46 | 1 | 7 | 1 | 514.2939
21 | : | 4 |  | 26 | 44 | 1 | 7 | 1 | 512.2783
22 | : | 0 |  | 27 | 54 | 1 | 7 | 1 | 534.3565
22 | : | 1 |  | 27 | 52 | 1 | 7 | 1 | 532.3409
22 | : | 2 |  | 27 | 50 | 1 | 7 | 1 | 530.3252
22 | : | 3 |  | 27 | 48 | 1 | 7 | 1 | 528.3096
22 | : | 4 |  | 27 | 46 | 1 | 7 | 1 | 526.2939
23 | : | 0 |  | 28 | 56 | 1 | 7 | 1 | 548.3722
23 | : | 1 |  | 28 | 54 | 1 | 7 | 1 | 546.3565
23 | : | 2 |  | 28 | 52 | 1 | 7 | 1 | 544.3409
23 | : | 3 |  | 28 | 50 | 1 | 7 | 1 | 542.3252
23 | : | 4 |  | 28 | 48 | 1 | 7 | 1 | 540.3096
24 | : | 0 |  | 29 | 58 | 1 | 7 | 1 | 562.3878
24 | : | 1 |  | 29 | 56 | 1 | 7 | 1 | 560.3722
24 | : | 2 |  | 29 | 54 | 1 | 7 | 1 | 558.3565
24 | : | 3 |  | 29 | 52 | 1 | 7 | 1 | 556.3409
24 | : | 4 |  | 29 | 50 | 1 | 7 | 1 | 554.3252
25 | : | 0 |  | 30 | 60 | 1 | 7 | 1 | 576.4035
25 | : | 1 |  | 30 | 58 | 1 | 7 | 1 | 574.3878
25 | : | 2 |  | 30 | 56 | 1 | 7 | 1 | 572.3722
25 | : | 3 |  | 30 | 54 | 1 | 7 | 1 | 570.3565
25 | : | 4 |  | 30 | 52 | 1 | 7 | 1 | 568.3409
26 | : | 0 |  | 31 | 62 | 1 | 7 | 1 | 590.4191
26 | : | 1 |  | 31 | 60 | 1 | 7 | 1 | 588.4035
26 | : | 2 |  | 31 | 58 | 1 | 7 | 1 | 586.3878
26 | : | 3 |  | 31 | 56 | 1 | 7 | 1 | 584.3722
26 | : | 4 |  | 31 | 54 | 1 | 7 | 1 | 582.3565
27 | : | 0 |  | 32 | 64 | 1 | 7 | 1 | 604.4348
27 | : | 1 |  | 32 | 62 | 1 | 7 | 1 | 602.4191
27 | : | 2 |  | 32 | 60 | 1 | 7 | 1 | 600.4035
27 | : | 3 |  | 32 | 58 | 1 | 7 | 1 | 598.3878
27 | : | 4 |  | 32 | 56 | 1 | 7 | 1 | 596.3722
28 | : | 0 |  | 33 | 66 | 1 | 7 | 1 | 618.4504
28 | : | 1 |  | 33 | 64 | 1 | 7 | 1 | 616.4348
28 | : | 2 |  | 33 | 62 | 1 | 7 | 1 | 614.4191
28 | : | 3 |  | 33 | 60 | 1 | 7 | 1 | 612.4035
28 | : | 4 |  | 33 | 58 | 1 | 7 | 1 | 610.3878
29 | : | 0 |  | 34 | 68 | 1 | 7 | 1 | 632.4661
29 | : | 1 |  | 34 | 66 | 1 | 7 | 1 | 630.4504
29 | : | 2 |  | 34 | 64 | 1 | 7 | 1 | 628.4348
29 | : | 3 |  | 34 | 62 | 1 | 7 | 1 | 626.4191
29 | : | 4 |  | 34 | 60 | 1 | 7 | 1 | 624.4035
30 | : | 0 |  | 35 | 70 | 1 | 7 | 1 | 646.4817
30 | : | 1 |  | 35 | 68 | 1 | 7 | 1 | 644.4661
30 | : | 1 | P-16:0_14:1(n-10) | 35 | 68 | 1 | 7 | 1 | 644.4661 | 16.7181 | RT-DB_A
30 | : | 2 |  | 35 | 66 | 1 | 7 | 1 | 642.4504
30 | : | 3 |  | 35 | 64 | 1 | 7 | 1 | 640.4348
30 | : | 4 |  | 35 | 62 | 1 | 7 | 1 | 638.4191
30 | : | 5 |  | 35 | 60 | 1 | 7 | 1 | 636.4035
30 | : | 6 |  | 35 | 58 | 1 | 7 | 1 | 634.3878
31 | : | 0 |  | 36 | 72 | 1 | 7 | 1 | 660.4974
31 | : | 1 |  | 36 | 70 | 1 | 7 | 1 | 658.4817
31 | : | 2 |  | 36 | 68 | 1 | 7 | 1 | 656.4661
31 | : | 3 |  | 36 | 66 | 1 | 7 | 1 | 654.4504
31 | : | 4 |  | 36 | 64 | 1 | 7 | 1 | 652.4348
31 | : | 5 |  | 36 | 62 | 1 | 7 | 1 | 650.4191
31 | : | 6 |  | 36 | 60 | 1 | 7 | 1 | 648.4035
32 | : | 0 |  | 37 | 74 | 1 | 7 | 1 | 674.513
32 | : | 1 |  | 37 | 72 | 1 | 7 | 1 | 672.4974
32 | : | 1 | P-16:0_16:1(n-7) | 37 | 72 | 1 | 7 | 1 | 672.4974 | 19.3597 | RT-DB_A, RT-DB_B1, RT-DB_B2, RT-DB_C
32 | : | 1 | P-16:0_16:1(n-10) | 37 | 72 | 1 | 7 | 1 | 672.4974 | 20.08 | RT-DB_A, RT-DB_B1, RT-DB_B2, RT-DB_C
32 | : | 1 | P-18:0_14:1(n-10) | 37 | 72 | 1 | 7 | 1 | 672.4974 | 21.2026 | RT-DB_A, RT-DB_B1
32 | : | 1 | P-18:1(n-7)_14:0 | 37 | 72 | 1 | 7 | 1 | 672.4974 | 19.0432 | RT-DB_A, RT-DB_B1, RT-DB_B2, RT-DB_C
32 | : | 1 | P-18:1(n-9)_14:0 | 37 | 72 | 1 | 7 | 1 | 672.4974 | 19.2468 | RT-DB_A, RT-DB_B1, RT-DB_B2
32 | : | 1 | P-18:1(n-10)_14:0 | 37 | 72 | 1 | 7 | 1 | 672.4974 | 19.4221 | RT-DB_A, RT-DB_B1
32 | : | 2 |  | 37 | 70 | 1 | 7 | 1 | 670.4817
32 | : | 3 |  | 37 | 68 | 1 | 7 | 1 | 668.4661
32 | : | 4 |  | 37 | 66 | 1 | 7 | 1 | 666.4504
32 | : | 5 |  | 37 | 64 | 1 | 7 | 1 | 664.4348
32 | : | 6 |  | 37 | 62 | 1 | 7 | 1 | 662.4191
33 | : | 0 |  | 38 | 76 | 1 | 7 | 1 | 688.5287
33 | : | 1 |  | 38 | 74 | 1 | 7 | 1 | 686.513
33 | : | 1 | P-15:0_18:1(n-9) | 38 | 74 | 1 | 7 | 1 | 686.513 | 21.4589 | RT-DB_A
33 | : | 1 | P-17:0_16:1(n-7) | 38 | 74 | 1 | 7 | 1 | 686.513 | 21.5863 | RT-DB_A
33 | : | 1 | P-18:1(n-9)_15:0 | 38 | 74 | 1 | 7 | 1 | 686.513 | 21.4589 | RT-DB_A
33 | : | 2 |  | 38 | 72 | 1 | 7 | 1 | 684.4974
33 | : | 3 |  | 38 | 70 | 1 | 7 | 1 | 682.4817
33 | : | 4 |  | 38 | 68 | 1 | 7 | 1 | 680.4661
33 | : | 5 |  | 38 | 66 | 1 | 7 | 1 | 678.4504
33 | : | 6 |  | 38 | 64 | 1 | 7 | 1 | 676.4348
34 | : | 0 |  | 39 | 78 | 1 | 7 | 1 | 702.5443
34 | : | 1 |  | 39 | 76 | 1 | 7 | 1 | 700.5287
34 | : | 1 | P-16:0_18:1(n-7) | 39 | 76 | 1 | 7 | 1 | 700.5287 | 23.2008 | RT-DB_A, RT-DB_B1, RT-DB_B2, RT-DB_C
34 | : | 1 | P-16:0_18:1(n-9) | 39 | 76 | 1 | 7 | 1 | 700.5287 | 23.4958 | RT-DB_A, RT-DB_B1, RT-DB_B2, RT-DB_C
34 | : | 1 | P-18:0_16:1(n-7) | 39 | 76 | 1 | 7 | 1 | 700.5287 | 23.6158 | RT-DB_A, RT-DB_B1, RT-DB_B2, RT-DB_C
34 | : | 1 | P-18:1(n-7)_16:0 | 39 | 76 | 1 | 7 | 1 | 700.5287 | 23.2008 | RT-DB_A, RT-DB_B1, RT-DB_B2, RT-DB_C
34 | : | 1 | P-18:1(n-9)_16:0 | 39 | 76 | 1 | 7 | 1 | 700.5287 | 23.4958 | RT-DB_A, RT-DB_B1, RT-DB_B2, RT-DB_C
34 | : | 2 |  | 39 | 74 | 1 | 7 | 1 | 698.513
34 | : | 2 | P-16:0_18:2(n-6) | 39 | 74 | 1 | 7 | 1 | 698.513 | 20.4947 | RT-DB_A, RT-DB_B1, RT-DB_B2, RT-DB_C
34 | : | 2 | P-16:0_18:2(n-7) | 39 | 74 | 1 | 7 | 1 | 698.513 | 20.6628 | RT-DB_A, RT-DB_B1
34 | : | 2 | P-16:0_18:2(n-7) | 39 | 74 | 1 | 7 | 1 | 698.513 | 21.2001 | RT-DB_A, RT-DB_B1
34 | : | 2 | P-16:0_18:2(n-10) | 39 | 74 | 1 | 7 | 1 | 698.513 | 21.9043 | RT-DB_C
34 | : | 2 | P-18:1(n-7)_16:1(n-7) | 39 | 74 | 1 | 7 | 1 | 698.513 | 19.8643 | RT-DB_A, RT-DB_B1, RT-DB_B2, RT-DB_C
34 | : | 2 | P-18:1(n-9)_16:1(n-7) | 39 | 74 | 1 | 7 | 1 | 698.513 | 20.0417 | RT-DB_A, RT-DB_B1, RT-DB_B2, RT-DB_C
34 | : | 2 | P-18:1(n-10)_16:1(n-7) | 39 | 74 | 1 | 7 | 1 | 698.513 | 20.2311 | RT-DB_A, RT-DB_B1
34 | : | 2 | P-18:1(n-7)_16:1(n-10) | 39 | 74 | 1 | 7 | 1 | 698.513 | 20.5646 | RT-DB_A, RT-DB_B1, RT-DB_C
34 | : | 2 | P-18:1(n-9)_16:1(n-10) | 39 | 74 | 1 | 7 | 1 | 698.513 | 20.7338 | RT-DB_A, RT-DB_B1, RT-DB_B2, RT-DB_C
34 | : | 2 | P-18:1(n-10)_16:1(n-10) | 39 | 74 | 1 | 7 | 1 | 698.513 | 20.9249 | RT-DB_A, RT-DB_C
34 | : | 2 | P-18:1(n-10)_16:1 | 39 | 74 | 1 | 7 | 1 | 698.513 | 20.9987 | RT-DB_C
34 | : | 2 | P-18:2(n-6)_16:0 | 39 | 74 | 1 | 7 | 1 | 698.513 | 20.4866 | RT-DB_C
34 | : | 3 |  | 39 | 72 | 1 | 7 | 1 | 696.4974
34 | : | 3 | P-16:0_18:3(n-3) | 39 | 72 | 1 | 7 | 1 | 696.4974 | 17.747 | RT-DB_A, RT-DB_B1
34 | : | 4 |  | 39 | 70 | 1 | 7 | 1 | 694.4817
34 | : | 4 | P-14:0_20:4(n-6) | 39 | 70 | 1 | 7 | 1 | 694.4817 | 15.9506 | RT-DB_A, RT-DB_B1, RT-DB_C
34 | : | 4 | P-16:0_18:4(n-3) | 39 | 70 | 1 | 7 | 1 | 694.4817 | 15.8791 | RT-DB_A
34 | : | 5 |  | 39 | 68 | 1 | 7 | 1 | 692.4661
34 | : | 5 | P-14:0_20:5(n-3) | 39 | 68 | 1 | 7 | 1 | 692.4661 | 13.9398 | RT-DB_A, RT-DB_B1, RT-DB_B2, RT-DB_C
34 | : | 6 |  | 39 | 66 | 1 | 7 | 1 | 690.4504
35 | : | 0 |  | 40 | 80 | 1 | 7 | 1 | 716.56
35 | : | 1 |  | 40 | 78 | 1 | 7 | 1 | 714.5443
35 | : | 1 | P-17:0_18:1(n-7) | 40 | 78 | 1 | 7 | 1 | 714.5443 | 24.5131 | RT-DB_A
35 | : | 1 | P-17:0_18:1(n-9) | 40 | 78 | 1 | 7 | 1 | 714.5443 | 24.7169 | RT-DB_A, RT-DB_B1
35 | : | 1 | P-17:0_18:1(n-10) | 40 | 78 | 1 | 7 | 1 | 714.5443 | 24.8389 | RT-DB_A, RT-DB_B1
35 | : | 1 | P-17:0_18:1(n-7) | 40 | 78 | 1 | 7 | 1 | 714.5443 | 25.0151 | RT-DB_A, RT-DB_B1
35 | : | 1 | P-17:0_18:1(n-9) | 40 | 78 | 1 | 7 | 1 | 714.5443 | 25.149 | RT-DB_A, RT-DB_B1, RT-DB_B2, RT-DB_C
35 | : | 1 | P-17:0_18:1(n-10) | 40 | 78 | 1 | 7 | 1 | 714.5443 | 25.3379 | RT-DB_A, RT-DB_B1
35 | : | 2 |  | 40 | 76 | 1 | 7 | 1 | 712.5287
35 | : | 2 | P-17:0_18:2(n-6) | 40 | 76 | 1 | 7 | 1 | 712.5287 | 22.645 | RT-DB_A
35 | : | 2 | P-18:1(n-10)_17:1 | 40 | 76 | 1 | 7 | 1 | 712.5287 | 22.2786 | RT-DB_A
35 | : | 3 |  | 40 | 74 | 1 | 7 | 1 | 710.513
35 | : | 4 |  | 40 | 72 | 1 | 7 | 1 | 708.4974
35 | : | 4 | P-15:0_20:4(n-6) | 40 | 72 | 1 | 7 | 1 | 708.4974 | 18.0222 | RT-DB_A, RT-DB_B1, RT-DB_B2, RT-DB_C
35 | : | 5 |  | 40 | 70 | 1 | 7 | 1 | 706.4817
35 | : | 5 | P-15:0_20:5(n-3) | 40 | 70 | 1 | 7 | 1 | 706.4817 | 15.507 | RT-DB_A, RT-DB_B1, RT-DB_B2, RT-DB_C
35 | : | 6 |  | 40 | 68 | 1 | 7 | 1 | 704.4661
36 | : | 0 |  | 41 | 82 | 1 | 7 | 1 | 730.5756
36 | : | 1 |  | 41 | 80 | 1 | 7 | 1 | 728.56
36 | : | 1 | P-16:0_20:1(n-7) | 41 | 80 | 1 | 7 | 1 | 728.56 | 25.9946 | RT-DB_C
36 | : | 1 | P-16:0_20:1(n-9) | 41 | 80 | 1 | 7 | 1 | 728.56 | 26.0345 | RT-DB_A, RT-DB_B1, RT-DB_B2, RT-DB_C
36 | : | 1 | P-16:0_20:1(n-10) | 41 | 80 | 1 | 7 | 1 | 728.56 | 26.0886 | RT-DB_A, RT-DB_B1, RT-DB_B2, RT-DB_C
36 | : | 1 | P-18:0_18:1(n-7) | 41 | 80 | 1 | 7 | 1 | 728.56 | 26.1518 | RT-DB_A, RT-DB_B1, RT-DB_B2, RT-DB_C
36 | : | 1 | P-18:0_18:1(n-9) | 41 | 80 | 1 | 7 | 1 | 728.56 | 26.1921 | RT-DB_A, RT-DB_B1, RT-DB_B2, RT-DB_C
36 | : | 1 | P-18:0_18:1(n-10) | 41 | 80 | 1 | 7 | 1 | 728.56 | 26.2655 | RT-DB_A, RT-DB_B1, RT-DB_B2, RT-DB_C
36 | : | 1 | P-20:0_16:1(n-10) | 41 | 80 | 1 | 7 | 1 | 728.56 | 26.6431 | RT-DB_B1
36 | : | 2 |  | 41 | 78 | 1 | 7 | 1 | 726.5443
36 | : | 2 | P-16:0_20:2(n-6) | 41 | 78 | 1 | 7 | 1 | 726.5443 | 24.1511 | RT-DB_A, RT-DB_B1, RT-DB_B2
36 | : | 2 | P-16:0_20:2(n-7) | 41 | 78 | 1 | 7 | 1 | 726.5443 | 24.2368 | RT-DB_A, RT-DB_B1, RT-DB_C
36 | : | 2 | P-16:0_20:2(n-9) | 41 | 78 | 1 | 7 | 1 | 726.5443 | 24.5515 | RT-DB_A, RT-DB_B1, RT-DB_B2, RT-DB_C
36 | : | 2 | P-16:0_20:2(n-10) | 41 | 78 | 1 | 7 | 1 | 726.5443 | 24.8354 | RT-DB_A, RT-DB_B1, RT-DB_B2, RT-DB_C
36 | : | 2 | P-16:0_20:2(n-9) | 41 | 78 | 1 | 7 | 1 | 726.5443 | 24.9375 | RT-DB_A, RT-DB_B1, RT-DB_B2
36 | : | 2 | P-18:0_18:2(n-6) | 41 | 78 | 1 | 7 | 1 | 726.5443 | 24.5896 | RT-DB_A, RT-DB_B1, RT-DB_B2, RT-DB_C
36 | : | 2 | P-18:0_18:2(n-7) | 41 | 78 | 1 | 7 | 1 | 726.5443 | 24.7357 | RT-DB_A, RT-DB_B1
36 | : | 2 | P-18:1(n-7)_18:1(n-7) | 41 | 78 | 1 | 7 | 1 | 726.5443 | 23.6488 | RT-DB_A, RT-DB_B1, RT-DB_B2, RT-DB_C
36 | : | 2 | P-18:1(n-7)_18:1(n-9) | 41 | 78 | 1 | 7 | 1 | 726.5443 | 23.8315 | RT-DB_A, RT-DB_B1, RT-DB_B2, RT-DB_C
36 | : | 2 | P-18:1(n-9)_18:1(n-7) | 41 | 78 | 1 | 7 | 1 | 726.5443 | 23.8315 | RT-DB_B1, RT-DB_C
36 | : | 2 | P-18:1(n-7)_18:1(n-10) | 41 | 78 | 1 | 7 | 1 | 726.5443 | 23.9931 | RT-DB_A, RT-DB_B1, RT-DB_B2, RT-DB_C
36 | : | 2 | P-18:1(n-10)_18:1(n-7) | 41 | 78 | 1 | 7 | 1 | 726.5443 | 23.9931 | RT-DB_A, RT-DB_B1, RT-DB_B2, RT-DB_C
36 | : | 2 | P-18:1(n-9)_18:1(n-9) | 41 | 78 | 1 | 7 | 1 | 726.5443 | 24.0137 | RT-DB_A, RT-DB_B1, RT-DB_B2, RT-DB_C
36 | : | 2 | P-18:1(n-10)_18:1(n-9) | 41 | 78 | 1 | 7 | 1 | 726.5443 | 24.2292 | RT-DB_A, RT-DB_B1, RT-DB_B2, RT-DB_C
36 | : | 3 |  | 41 | 76 | 1 | 7 | 1 | 724.5287
36 | : | 3 | P-16:0_20:3(n-3) | 41 | 76 | 1 | 7 | 1 | 724.5287 | 21.5126 | RT-DB_A, RT-DB_B1, RT-DB_B2
36 | : | 3 | P-16:0_20:3(n-6) | 41 | 76 | 1 | 7 | 1 | 724.5287 | 21.7852 | RT-DB_A, RT-DB_B1, RT-DB_B2, RT-DB_C
36 | : | 3 | P-16:0_20:3(n-7) | 41 | 76 | 1 | 7 | 1 | 724.5287 | 22.038 | RT-DB_A, RT-DB_B1, RT-DB_B2, RT-DB_C
36 | : | 3 | P-16:0_20:3(n-6) | 41 | 76 | 1 | 7 | 1 | 724.5287 | 22.2827 | RT-DB_A, RT-DB_B1
36 | : | 3 | P-16:0_20:3(n-9) | 41 | 76 | 1 | 7 | 1 | 724.5287 | 23.0671 | RT-DB_A, RT-DB_B1, RT-DB_B2, RT-DB_C
36 | : | 3 | P-18:0_18:3(n-3) | 41 | 76 | 1 | 7 | 1 | 724.5287 | 22.091 | RT-DB_A, RT-DB_B1
36 | : | 3 | P-18:1(n-7)_18:2(n-6) | 41 | 76 | 1 | 7 | 1 | 724.5287 | 20.9572 | RT-DB_A, RT-DB_B1
36 | : | 3 | P-18:1(n-7)_18:2(n-7) | 41 | 76 | 1 | 7 | 1 | 724.5287 | 21.1164 | RT-DB_A, RT-DB_B1
36 | : | 3 | P-18:1_18:2(n-6) | 41 | 76 | 1 | 7 | 1 | 724.5287 | 21.1634 | RT-DB_A, RT-DB_B1, RT-DB_C
36 | : | 3 | P-18:1(n-10)_18:2 | 41 | 76 | 1 | 7 | 1 | 724.5287 | 21.3147 | RT-DB_A, RT-DB_B1
36 | : | 3 | P-18:1(n-10)_18:2 | 41 | 76 | 1 | 7 | 1 | 724.5287 | 21.4969 | RT-DB_B1
36 | : | 3 | P-18:1(n-10)_18:2 | 41 | 76 | 1 | 7 | 1 | 724.5287 | 22.6607 | RT-DB_B1
36 | : | 3 | P-18:2(n-6)_18:1 | 41 | 76 | 1 | 7 | 1 | 724.5287 | 21.1634 | RT-DB_A, RT-DB_B1, RT-DB_C
36 | : | 3 | P-18:2(n-7)_18:1 | 41 | 76 | 1 | 7 | 1 | 724.5287 | 21.2689 | RT-DB_A, RT-DB_B1
36 | : | 3 | P-18:2(n-10)_18:1 | 41 | 76 | 1 | 7 | 1 | 724.5287 | 22.3762 | RT-DB_A, RT-DB_B1
36 | : | 3 | P-18:2(n-10)_18:1 | 41 | 76 | 1 | 7 | 1 | 724.5287 | 22.6607 | RT-DB_B1
36 | : | 3 | P-20:3(n-7)_16:0 | 41 | 76 | 1 | 7 | 1 | 724.5287 | 20.9334 | RT-DB_A, RT-DB_B1
36 | : | 4 |  | 41 | 74 | 1 | 7 | 1 | 722.513
36 | : | 4 | P-16:0_20:4(n-3) | 41 | 74 | 1 | 7 | 1 | 722.513 | 19.1126 | RT-DB_A, RT-DB_B1, RT-DB_B2
36 | : | 4 | P-16:0_20:4(n-3) | 41 | 74 | 1 | 7 | 1 | 722.513 | 19.5603 | RT-DB_A, RT-DB_B1
36 | : | 4 | P-16:0_20:4(n-6) | 41 | 74 | 1 | 7 | 1 | 722.513 | 20.1912 | RT-DB_A, RT-DB_B1, RT-DB_B2, RT-DB_C
36 | : | 4 | P-18:1_18:3(n-3) | 41 | 74 | 1 | 7 | 1 | 722.513 | 18.1318 | RT-DB_A
36 | : | 4 | P-18:1_18:3(n-3) | 41 | 74 | 1 | 7 | 1 | 722.513 | 18.373 | RT-DB_A, RT-DB_B1
36 | : | 4 | P-18:1(n-7)_18:3 | 41 | 74 | 1 | 7 | 1 | 722.513 | 19.4168 | RT-DB_B1
36 | : | 4 | P-18:3(n-3)_18:1 | 41 | 74 | 1 | 7 | 1 | 722.513 | 18.1318 | RT-DB_A
36 | : | 4 | P-18:3(n-3)_18:1 | 41 | 74 | 1 | 7 | 1 | 722.513 | 18.373 | RT-DB_A, RT-DB_B1
36 | : | 5 |  | 41 | 72 | 1 | 7 | 1 | 720.4974
36 | : | 5 | P-16:0_20:5(n-3) | 41 | 72 | 1 | 7 | 1 | 720.4974 | 17.5356 | RT-DB_A, RT-DB_B1, RT-DB_B2, RT-DB_C
36 | : | 5 | P-16:0_20:5(n-3) | 41 | 72 | 1 | 7 | 1 | 720.4974 | 17.8702 | RT-DB_B1
36 | : | 5 | P-16:1(n-7)_20:4(n-6) | 41 | 72 | 1 | 7 | 1 | 720.4974 | 16.5904 | RT-DB_A, RT-DB_B1, RT-DB_C
36 | : | 5 | P-16:1(n-10)_20:4(n-6) | 41 | 72 | 1 | 7 | 1 | 720.4974 | 17.1276 | RT-DB_A, RT-DB_B1, RT-DB_C
36 | : | 6 |  | 41 | 70 | 1 | 7 | 1 | 718.4817
36 | : | 6 | P-16:1_20:5(n-3) | 41 | 70 | 1 | 7 | 1 | 718.4817 | 14.385 | RT-DB_A, RT-DB_B1
36 | : | 6 | P-16:1_20:5(n-3) | 41 | 70 | 1 | 7 | 1 | 718.4817 | 14.8273 | RT-DB_A, RT-DB_B1
36 | : | 7 |  | 41 | 68 | 1 | 7 | 1 | 716.4661
36 | : | 8 |  | 41 | 66 | 1 | 7 | 1 | 714.4504
37 | : | 0 |  | 42 | 84 | 1 | 7 | 1 | 744.5913
37 | : | 1 |  | 42 | 82 | 1 | 7 | 1 | 742.5756
37 | : | 1 | P-17:0_20:1(n-9) | 42 | 82 | 1 | 7 | 1 | 742.5756 | 26.6715 | RT-DB_A
37 | : | 1 | P-17:0_20:1(n-9) | 42 | 82 | 1 | 7 | 1 | 742.5756 | 26.9213 | RT-DB_A
37 | : | 2 |  | 42 | 80 | 1 | 7 | 1 | 740.56
37 | : | 2 | P-17:0_20:2(n-10) | 42 | 80 | 1 | 7 | 1 | 740.56 | 25.7026 | RT-DB_A, RT-DB_B1
37 | : | 2 | P-17:0_20:2(n-9) | 42 | 80 | 1 | 7 | 1 | 740.56 | 25.843 | RT-DB_A
37 | : | 2 | P-17:0_20:2(n-10) | 42 | 80 | 1 | 7 | 1 | 740.56 | 26.0186 | RT-DB_A, RT-DB_B1
37 | : | 2 | P-18:1(n-7)_19:1 | 42 | 80 | 1 | 7 | 1 | 740.56 | 25.2821 | RT-DB_A
37 | : | 2 | P-18:1(n-10)_19:1 | 42 | 80 | 1 | 7 | 1 | 740.56 | 25.5061 | RT-DB_A
37 | : | 2 | P-18:1(n-10)_19:1 | 42 | 80 | 1 | 7 | 1 | 740.56 | 25.7028 | RT-DB_A, RT-DB_B1
37 | : | 2 | P-19:1_18:1(n-9) | 42 | 80 | 1 | 7 | 1 | 740.56 | 25.4156 | RT-DB_A
37 | : | 3 |  | 42 | 78 | 1 | 7 | 1 | 738.5443
37 | : | 3 | P-17:0_20:3(n-9) | 42 | 78 | 1 | 7 | 1 | 738.5443 | 24.3323 | RT-DB_A
37 | : | 3 | P-17:0_20:3(n-9) | 42 | 78 | 1 | 7 | 1 | 738.5443 | 24.9251 | RT-DB_A, RT-DB_B1
37 | : | 4 |  | 42 | 76 | 1 | 7 | 1 | 736.5287
37 | : | 4 | P-15:0_22:4(n-6) | 42 | 76 | 1 | 7 | 1 | 736.5287 | 21.1234 | RT-DB_A, RT-DB_B1
37 | : | 4 | P-17:0_20:4(n-6) | 42 | 76 | 1 | 7 | 1 | 736.5287 | 21.5757 | RT-DB_A, RT-DB_B1, RT-DB_B2, RT-DB_C
37 | : | 4 | P-17:0_20:4(n-6) | 42 | 76 | 1 | 7 | 1 | 736.5287 | 21.8012 | RT-DB_A, RT-DB_B1
37 | : | 4 | P-17:0_20:4(n-6) | 42 | 76 | 1 | 7 | 1 | 736.5287 | 22.3247 | RT-DB_A, RT-DB_B1, RT-DB_B2, RT-DB_C
37 | : | 5 |  | 42 | 74 | 1 | 7 | 1 | 734.513
37 | : | 5 | P-15:0_22:5(n-3) | 42 | 74 | 1 | 7 | 1 | 734.513 | 18.424 | RT-DB_A, RT-DB_B1, RT-DB_B2
37 | : | 5 | P-17:0_20:5(n-3) | 42 | 74 | 1 | 7 | 1 | 734.513 | 18.9016 | RT-DB_A, RT-DB_B1, RT-DB_C
37 | : | 5 | P-17:0_20:5(n-3) | 42 | 74 | 1 | 7 | 1 | 734.513 | 19.1203 | RT-DB_A, RT-DB_B1
37 | : | 5 | P-17:0_20:5(n-3) | 42 | 74 | 1 | 7 | 1 | 734.513 | 19.7132 | RT-DB_A, RT-DB_B1, RT-DB_B2, RT-DB_C
37 | : | 5 | P-17:1_20:4(n-6) | 42 | 74 | 1 | 7 | 1 | 734.513 | 18.6914 | RT-DB_B1
37 | : | 6 |  | 42 | 72 | 1 | 7 | 1 | 732.4974
37 | : | 6 | P-17:1_20:5(n-3) | 42 | 72 | 1 | 7 | 1 | 732.4974 | 16.0439 | RT-DB_A, RT-DB_B1
37 | : | 7 |  | 42 | 70 | 1 | 7 | 1 | 730.4817
37 | : | 8 |  | 42 | 68 | 1 | 7 | 1 | 728.4661
38 | : | 0 |  | 43 | 86 | 1 | 7 | 1 | 758.6069
38 | : | 1 |  | 43 | 84 | 1 | 7 | 1 | 756.5913
38 | : | 1 | P-16:0_22:1(n-7) | 43 | 84 | 1 | 7 | 1 | 756.5913 | 27.3313 | RT-DB_A, RT-DB_B1, RT-DB_B2, RT-DB_C
38 | : | 1 | P-16:0_22:1(n-9) | 43 | 84 | 1 | 7 | 1 | 756.5913 | 27.3477 | RT-DB_A, RT-DB_B1, RT-DB_B2, RT-DB_C
38 | : | 1 | P-16:0_22:1(n-10) | 43 | 84 | 1 | 7 | 1 | 756.5913 | 27.3575 | RT-DB_A, RT-DB_B1, RT-DB_B2, RT-DB_C
38 | : | 1 | P-18:0_20:1(n-7) | 43 | 84 | 1 | 7 | 1 | 756.5913 | 27.343 | RT-DB_A, RT-DB_B1, RT-DB_C
38 | : | 1 | P-18:0_20:1(n-9) | 43 | 84 | 1 | 7 | 1 | 756.5913 | 27.3477 | RT-DB_A, RT-DB_B1, RT-DB_B2, RT-DB_C
38 | : | 1 | P-18:0_20:1(n-10) | 43 | 84 | 1 | 7 | 1 | 756.5913 | 27.3575 | RT-DB_A, RT-DB_B1, RT-DB_B2, RT-DB_C
38 | : | 1 | P-18:1(n-7)_20:0 | 43 | 84 | 1 | 7 | 1 | 756.5913 | 27.3456 | RT-DB_A, RT-DB_B1, RT-DB_C
38 | : | 1 | P-18:1(n-9)_20:0 | 43 | 84 | 1 | 7 | 1 | 756.5913 | 27.4663 | RT-DB_B2
38 | : | 1 | P-18:1(n-10)_20:0 | 43 | 84 | 1 | 7 | 1 | 756.5913 | 27.4757 | RT-DB_B2, RT-DB_C
38 | : | 1 | P-20:0_18:1(n-9) | 43 | 84 | 1 | 7 | 1 | 756.5913 | 27.4663 | RT-DB_B2
38 | : | 2 |  | 43 | 82 | 1 | 7 | 1 | 754.5756
38 | : | 2 | P-16:0_22:2(n-6) | 43 | 82 | 1 | 7 | 1 | 754.5756 | 26.4025 | RT-DB_A, RT-DB_B1
38 | : | 2 | P-16:0_22:2(n-7) | 43 | 82 | 1 | 7 | 1 | 754.5756 | 26.4062 | RT-DB_B1, RT-DB_C
38 | : | 2 | P-16:0_22:2(n-9) | 43 | 82 | 1 | 7 | 1 | 754.5756 | 26.4914 | RT-DB_A, RT-DB_B1, RT-DB_B2, RT-DB_C
38 | : | 2 | P-16:0_22:2(n-10) | 43 | 82 | 1 | 7 | 1 | 754.5756 | 26.4982 | RT-DB_A, RT-DB_B1, RT-DB_B2, RT-DB_C
38 | : | 2 | P-18:0_20:2(n-6) | 43 | 82 | 1 | 7 | 1 | 754.5756 | 26.4452 | RT-DB_A, RT-DB_B1, RT-DB_B2
38 | : | 2 | P-18:0_20:2(n-7) | 43 | 82 | 1 | 7 | 1 | 754.5756 | 26.5343 | RT-DB_B1, RT-DB_B2, RT-DB_C
38 | : | 2 | P-18:0_20:2(n-9) | 43 | 82 | 1 | 7 | 1 | 754.5756 | 26.6218 | RT-DB_A, RT-DB_B1, RT-DB_B2, RT-DB_C
38 | : | 2 | P-18:0_20:2(n-10) | 43 | 82 | 1 | 7 | 1 | 754.5756 | 26.7376 | RT-DB_A, RT-DB_B1, RT-DB_B2, RT-DB_C
38 | : | 2 | P-18:0_20:2(n-9) | 43 | 82 | 1 | 7 | 1 | 754.5756 | 26.898 | RT-DB_A, RT-DB_B1
38 | : | 2 | P-18:1(n-7)_20:1(n-7) | 43 | 82 | 1 | 7 | 1 | 754.5756 | 26.2177 | RT-DB_A, RT-DB_B1, RT-DB_B2, RT-DB_C
38 | : | 2 | P-18:1(n-9)_20:1(n-9) | 43 | 82 | 1 | 7 | 1 | 754.5756 | 26.2642 | RT-DB_A, RT-DB_B1, RT-DB_B2
38 | : | 2 | P-18:1(n-10)_20:1(n-10) | 43 | 82 | 1 | 7 | 1 | 754.5756 | 26.3593 | RT-DB_A, RT-DB_B1, RT-DB_B2, RT-DB_C
38 | : | 2 | P-18:1(n-7)_20:1 | 43 | 82 | 1 | 7 | 1 | 754.5756 | 26.5343 | RT-DB_A, RT-DB_B1, RT-DB_B2, RT-DB_C
38 | : | 2 | P-18:1(n-10)_20:1 | 43 | 82 | 1 | 7 | 1 | 754.5756 | 26.6429 | RT-DB_C
38 | : | 2 | P-20:0_18:2(n-6) | 43 | 82 | 1 | 7 | 1 | 754.5756 | 26.7552 | RT-DB_A
38 | : | 3 |  | 43 | 80 | 1 | 7 | 1 | 752.56
38 | : | 3 | P-16:0_22:3(n-6) | 43 | 80 | 1 | 7 | 1 | 752.56 | 24.7999 | RT-DB_A
38 | : | 3 | P-16:0_22:3(n-3) | 43 | 80 | 1 | 7 | 1 | 752.56 | 25.0076 | RT-DB_A
38 | : | 3 | P-16:0_22:3(n-6) | 43 | 80 | 1 | 7 | 1 | 752.56 | 25.0234 | RT-DB_A, RT-DB_B1
38 | : | 3 | P-16:0_22:3(n-7) | 43 | 80 | 1 | 7 | 1 | 752.56 | 25.0733 | RT-DB_A, RT-DB_B1, RT-DB_B2, RT-DB_C
38 | : | 3 | P-16:0_22:3(n-9) | 43 | 80 | 1 | 7 | 1 | 752.56 | 25.4102 | RT-DB_A, RT-DB_B1, RT-DB_B2, RT-DB_C
38 | : | 3 | P-18:0_20:3(n-3) | 43 | 80 | 1 | 7 | 1 | 752.56 | 25.2545 | RT-DB_A, RT-DB_B1
38 | : | 3 | P-18:0_20:3(n-6) | 43 | 80 | 1 | 7 | 1 | 752.56 | 25.366 | RT-DB_A, RT-DB_B1, RT-DB_B2, RT-DB_C
38 | : | 3 | P-18:0_20:3(n-7) | 43 | 80 | 1 | 7 | 1 | 752.56 | 25.5705 | RT-DB_A, RT-DB_B1, RT-DB_B2, RT-DB_C
38 | : | 3 | P-18:0_20:3(n-6) | 43 | 80 | 1 | 7 | 1 | 752.56 | 25.6815 | RT-DB_A, RT-DB_B1
38 | : | 3 | P-18:0_20:3(n-9) | 43 | 80 | 1 | 7 | 1 | 752.56 | 25.9822 | RT-DB_A, RT-DB_B1, RT-DB_B2, RT-DB_C
38 | : | 3 | P-18:1(n-7)_20:2(n-7) | 43 | 80 | 1 | 7 | 1 | 752.56 | 24.5739 | RT-DB_A, RT-DB_B1, RT-DB_C
38 | : | 3 | P-18:1(n-10)_20:2 | 43 | 80 | 1 | 7 | 1 | 752.56 | 24.8572 | RT-DB_A, RT-DB_B1
38 | : | 3 | P-18:1(n-10)_20:2(n-10) | 43 | 80 | 1 | 7 | 1 | 752.56 | 25.1056 | RT-DB_A, RT-DB_B1, RT-DB_B2, RT-DB_C
38 | : | 3 | P-18:1(n-10)_20:2(n-10) | 43 | 80 | 1 | 7 | 1 | 752.56 | 25.324 | RT-DB_A, RT-DB_B1
38 | : | 3 | P-20:2(n-7)_18:1 | 43 | 80 | 1 | 7 | 1 | 752.56 | 23.3892 | RT-DB_A, RT-DB_B1
38 | : | 3 | P-20:2(n-7)_18:1 | 43 | 80 | 1 | 7 | 1 | 752.56 | 24.5659 | RT-DB_B1
38 | : | 3 | P-20:3(n-7)_18:0 | 43 | 80 | 1 | 7 | 1 | 752.56 | 24.8748 | RT-DB_A, RT-DB_B1, RT-DB_B2, RT-DB_C
38 | : | 4 |  | 43 | 78 | 1 | 7 | 1 | 750.5443
38 | : | 4 | P-16:0_22:4(n-6) | 43 | 78 | 1 | 7 | 1 | 750.5443 | 23.1681 | RT-DB_A, RT-DB_B1, RT-DB_B2, RT-DB_C
38 | : | 4 | P-16:0_22:4(n-9) | 43 | 78 | 1 | 7 | 1 | 750.5443 | 24.6778 | RT-DB_B1
38 | : | 4 | P-18:0_20:4(n-6) | 43 | 78 | 1 | 7 | 1 | 750.5443 | 24.3208 | RT-DB_A, RT-DB_B1, RT-DB_B2, RT-DB_C
38 | : | 4 | P-18:0_20:4(n-6) | 43 | 78 | 1 | 7 | 1 | 750.5443 | 24.5726 | RT-DB_B1
38 | : | 4 | P-18:1(n-7)_20:3 | 43 | 78 | 1 | 7 | 1 | 750.5443 | 22.1206 | RT-DB_B1
38 | : | 4 | P-18:1(n-9)_20:3 | 43 | 78 | 1 | 7 | 1 | 750.5443 | 22.3943 | RT-DB_A, RT-DB_B1
38 | : | 4 | P-18:1(n-7)_20:3(n-7) | 43 | 78 | 1 | 7 | 1 | 750.5443 | 22.4512 | RT-DB_A, RT-DB_B1
38 | : | 4 | P-18:1(n-10)_20:3 | 43 | 78 | 1 | 7 | 1 | 750.5443 | 22.5689 | RT-DB_A, RT-DB_B1, RT-DB_B2, RT-DB_C
38 | : | 4 | P-18:1(n-7)_20:3 | 43 | 78 | 1 | 7 | 1 | 750.5443 | 22.6508 | RT-DB_A, RT-DB_B1, RT-DB_B2
38 | : | 4 | P-18:1(n-9)_20:3 | 43 | 78 | 1 | 7 | 1 | 750.5443 | 22.8517 | RT-DB_A
38 | : | 4 | P-18:1(n-10)_20:3 | 43 | 78 | 1 | 7 | 1 | 750.5443 | 22.8658 | RT-DB_A, RT-DB_B1
38 | : | 4 | P-18:1(n-10)_20:3 | 43 | 78 | 1 | 7 | 1 | 750.5443 | 23.0149 | RT-DB_A, RT-DB_B1
38 | : | 4 | P-18:1(n-7)_20:3(n-9) | 43 | 78 | 1 | 7 | 1 | 750.5443 | 23.3678 | RT-DB_A, RT-DB_B1, RT-DB_B2, RT-DB_C
38 | : | 4 | P-18:1_20:3(n-9) | 43 | 78 | 1 | 7 | 1 | 750.5443 | 23.5086 | RT-DB_B1
38 | : | 4 | P-18:1(n-9)_20:3(n-9) | 43 | 78 | 1 | 7 | 1 | 750.5443 | 23.6492 | RT-DB_A, RT-DB_B1, RT-DB_B2, RT-DB_C
38 | : | 4 | P-18:1(n-10)_20:3 | 43 | 78 | 1 | 7 | 1 | 750.5443 | 23.8208 | RT-DB_A, RT-DB_B1, RT-DB_B2, RT-DB_C
38 | : | 4 | P-20:3(n-10)_18:1 | 43 | 78 | 1 | 7 | 1 | 750.5443 | 23.8245 | RT-DB_A, RT-DB_B1, RT-DB_B2
38 | : | 5 |  | 43 | 76 | 1 | 7 | 1 | 748.5287
38 | : | 5 | P-16:0_22:5(n-3) | 43 | 76 | 1 | 7 | 1 | 748.5287 | 20.5662 | RT-DB_A, RT-DB_B1, RT-DB_B2, RT-DB_C
38 | : | 5 | P-16:0_22:5(n-6) | 43 | 76 | 1 | 7 | 1 | 748.5287 | 21.9629 | RT-DB_A, RT-DB_B1, RT-DB_B2, RT-DB_C
38 | : | 5 | P-18:0_20:5(n-3) | 43 | 76 | 1 | 7 | 1 | 748.5287 | 21.8492 | RT-DB_A, RT-DB_B1, RT-DB_B2, RT-DB_C
38 | : | 5 | P-18:1(n-7)_20:4(n-6) | 43 | 76 | 1 | 7 | 1 | 748.5287 | 20.6348 | RT-DB_A, RT-DB_B1, RT-DB_B2, RT-DB_C
38 | : | 5 | P-18:1(n-9)_20:4(n-6) | 43 | 76 | 1 | 7 | 1 | 748.5287 | 20.8205 | RT-DB_A, RT-DB_B1, RT-DB_B2, RT-DB_C
38 | : | 5 | P-18:1(n-10)_20:4(n-6) | 43 | 76 | 1 | 7 | 1 | 748.5287 | 20.9923 | RT-DB_A, RT-DB_B1, RT-DB_B2, RT-DB_C
38 | : | 5 | P-18:1_20:4(n-6) | 43 | 76 | 1 | 7 | 1 | 748.5287 | 21.0922 | RT-DB_C
38 | : | 5 | P-18:1(n-7)_20:4 | 43 | 76 | 1 | 7 | 1 | 748.5287 | 21.3423 | RT-DB_A
38 | : | 5 | P-18:1_20:4(n-6) | 43 | 76 | 1 | 7 | 1 | 748.5287 | 21.4254 | RT-DB_A, RT-DB_B1, RT-DB_B2, RT-DB_C
38 | : | 5 | P-18:1(n-9)_20:4 | 43 | 76 | 1 | 7 | 1 | 748.5287 | 21.582 | RT-DB_A, RT-DB_B1
38 | : | 5 | P-18:1_20:4(n-6) | 43 | 76 | 1 | 7 | 1 | 748.5287 | 21.9549 | RT-DB_A, RT-DB_B1
38 | : | 5 | P-18:2(n-6)_20:3 | 43 | 76 | 1 | 7 | 1 | 748.5287 | 21.9629 | RT-DB_B2, RT-DB_C
38 | : | 6 |  | 43 | 74 | 1 | 7 | 1 | 746.513
38 | : | 6 | P-16:0_22:6(n-3) | 43 | 74 | 1 | 7 | 1 | 746.513 | 19.3133 | RT-DB_A, RT-DB_B1, RT-DB_B2, RT-DB_C
38 | : | 6 | P-18:1(n-7)_20:5(n-3) | 43 | 74 | 1 | 7 | 1 | 746.513 | 17.9632 | RT-DB_A, RT-DB_B1, RT-DB_B2, RT-DB_C
38 | : | 6 | P-18:1(n-9)_20:5(n-3) | 43 | 74 | 1 | 7 | 1 | 746.513 | 18.1329 | RT-DB_A, RT-DB_B1, RT-DB_B2, RT-DB_C
38 | : | 6 | P-18:1(n-10)_20:5(n-3) | 43 | 74 | 1 | 7 | 1 | 746.513 | 18.3212 | RT-DB_A, RT-DB_B1, RT-DB_B2, RT-DB_C
38 | : | 6 | P-18:1_20:5(n-3) | 43 | 74 | 1 | 7 | 1 | 746.513 | 18.7763 | RT-DB_A, RT-DB_B1, RT-DB_B2
38 | : | 6 | P-18:2(n-6)_20:4 | 43 | 74 | 1 | 7 | 1 | 746.513 | 17.7009 | RT-DB_A, RT-DB_B1, RT-DB_B2, RT-DB_C
38 | : | 6 | P-18:2(n-7)_20:4(n-6) | 43 | 74 | 1 | 7 | 1 | 746.513 | 17.9364 | RT-DB_B1, RT-DB_B2, RT-DB_C
38 | : | 7 |  | 43 | 72 | 1 | 7 | 1 | 744.4974
38 | : | 7 | P-16:1(n-7)_22:6 | 43 | 72 | 1 | 7 | 1 | 744.4974 | 15.8349 | RT-DB_A, RT-DB_C
38 | : | 7 | P-16:1(n-10)_22:6 | 43 | 72 | 1 | 7 | 1 | 744.4974 | 16.2966 | RT-DB_A, RT-DB_C
38 | : | 7 | P-18:2(n-10)_20:5 | 43 | 72 | 1 | 7 | 1 | 744.4974 | 16.2966 | RT-DB_A
38 | : | 8 |  | 43 | 70 | 1 | 7 | 1 | 742.4817
38 | : | 8 | P-18:3(n-3)_20:5(n-3) | 43 | 70 | 1 | 7 | 1 | 742.4817 | 13.3698 | RT-DB_A, RT-DB_B1, RT-DB_B2, RT-DB_C
38 | : | 9 |  | 43 | 68 | 1 | 7 | 1 | 740.4661
38 | : | 10 |  | 43 | 66 | 1 | 7 | 1 | 738.4504
39 | : | 0 |  | 44 | 88 | 1 | 7 | 1 | 772.6226
39 | : | 1 |  | 44 | 86 | 1 | 7 | 1 | 770.6069
39 | : | 1 | P-17:0_22:1(n-10) | 44 | 86 | 1 | 7 | 1 | 770.6069 | 27.8209 | RT-DB_A, RT-DB_B1
39 | : | 2 |  | 44 | 84 | 1 | 7 | 1 | 768.5913
39 | : | 2 | P-17:0_22:2(n-10) | 44 | 84 | 1 | 7 | 1 | 768.5913 | 27.03 | RT-DB_A
39 | : | 2 | P-18:1(n-7)_21:1 | 44 | 84 | 1 | 7 | 1 | 768.5913 | 26.9214 | RT-DB_A
39 | : | 2 | P-18:1(n-10)_21:1 | 44 | 84 | 1 | 7 | 1 | 768.5913 | 27.0356 | RT-DB_A, RT-DB_B1
39 | : | 3 |  | 44 | 82 | 1 | 7 | 1 | 766.5756
39 | : | 3 | P-17:0_22:3(n-9) | 44 | 82 | 1 | 7 | 1 | 766.5756 | 26.1252 | RT-DB_A, RT-DB_B1
39 | : | 3 | P-17:0_22:3(n-7) | 44 | 82 | 1 | 7 | 1 | 766.5756 | 26.1446 | RT-DB_B1
39 | : | 3 | P-17:0_22:3(n-9) | 44 | 82 | 1 | 7 | 1 | 766.5756 | 26.4053 | RT-DB_A, RT-DB_B1
39 | : | 3 | P-18:1(n-7)_21:2 | 44 | 82 | 1 | 7 | 1 | 766.5756 | 25.8705 | RT-DB_A, RT-DB_B1
39 | : | 3 | P-18:1(n-7)_21:2 | 44 | 82 | 1 | 7 | 1 | 766.5756 | 26.1481 | RT-DB_B1
39 | : | 4 |  | 44 | 80 | 1 | 7 | 1 | 764.56
39 | : | 4 | P-17:0_22:4(n-6) | 44 | 80 | 1 | 7 | 1 | 764.56 | 24.4072 | RT-DB_A, RT-DB_B1, RT-DB_C
39 | : | 4 | P-17:0_22:4(n-6) | 44 | 80 | 1 | 7 | 1 | 764.56 | 24.5569 | RT-DB_B1
39 | : | 4 | P-17:0_22:4(n-6) | 44 | 80 | 1 | 7 | 1 | 764.56 | 24.929 | RT-DB_A, RT-DB_B1, RT-DB_B2, RT-DB_C
39 | : | 4 | P-18:1(n-7)_21:3 | 44 | 80 | 1 | 7 | 1 | 764.56 | 24.361 | RT-DB_A, RT-DB_B1, RT-DB_B2
39 | : | 4 | P-18:1(n-9)_21:3 | 44 | 80 | 1 | 7 | 1 | 764.56 | 24.5435 | RT-DB_A
39 | : | 4 | P-18:1(n-10)_21:3 | 44 | 80 | 1 | 7 | 1 | 764.56 | 24.6604 | RT-DB_A, RT-DB_B1
39 | : | 4 | P-19:0_20:4(n-6) | 44 | 80 | 1 | 7 | 1 | 764.56 | 25.3093 | RT-DB_A, RT-DB_B1
39 | : | 4 | P-19:0_20:4(n-6) | 44 | 80 | 1 | 7 | 1 | 764.56 | 25.7176 | RT-DB_A, RT-DB_B1
39 | : | 5 |  | 44 | 78 | 1 | 7 | 1 | 762.5443
39 | : | 5 | P-17:0_22:5(n-3) | 44 | 78 | 1 | 7 | 1 | 762.5443 | 21.8947 | RT-DB_A
39 | : | 5 | P-17:0_22:5(n-3) | 44 | 78 | 1 | 7 | 1 | 762.5443 | 22.0594 | RT-DB_A
39 | : | 5 | P-17:0_22:5(n-3) | 44 | 78 | 1 | 7 | 1 | 762.5443 | 22.6007 | RT-DB_A, RT-DB_B1, RT-DB_B2, RT-DB_C
39 | : | 5 | P-17:0_22:5(n-6) | 44 | 78 | 1 | 7 | 1 | 762.5443 | 23.9627 | RT-DB_B1
39 | : | 5 | P-19:1_20:4(n-6) | 44 | 78 | 1 | 7 | 1 | 762.5443 | 22.6616 | RT-DB_A, RT-DB_B1
39 | : | 6 |  | 44 | 76 | 1 | 7 | 1 | 760.5287
39 | : | 6 | P-17:0_22:6(n-3) | 44 | 76 | 1 | 7 | 1 | 760.5287 | 21.4396 | RT-DB_B1
39 | : | 7 |  | 44 | 74 | 1 | 7 | 1 | 758.513
39 | : | 8 |  | 44 | 72 | 1 | 7 | 1 | 756.4974
39 | : | 9 |  | 44 | 70 | 1 | 7 | 1 | 754.4817
39 | : | 10 |  | 44 | 68 | 1 | 7 | 1 | 752.4661
40 | : | 0 |  | 45 | 90 | 1 | 7 | 1 | 786.6382
40 | : | 1 |  | 45 | 88 | 1 | 7 | 1 | 784.6226
40 | : | 1 | P-18:0_22:1(n-7) | 45 | 88 | 1 | 7 | 1 | 784.6226 | 28.0605 | RT-DB_A, RT-DB_B1, RT-DB_B2
40 | : | 1 | P-18:0_22:1(n-9) | 45 | 88 | 1 | 7 | 1 | 784.6226 | 28.0977 | RT-DB_A, RT-DB_B1, RT-DB_B2, RT-DB_C
40 | : | 2 |  | 45 | 86 | 1 | 7 | 1 | 782.6069
40 | : | 2 | P-16:0_24:2(n-9) | 45 | 86 | 1 | 7 | 1 | 782.6069 | 27.4984 | RT-DB_A, RT-DB_B2, RT-DB_C
40 | : | 2 | P-16:0_24:2(n-6) | 45 | 86 | 1 | 7 | 1 | 782.6069 | 27.5159 | RT-DB_B1
40 | : | 2 | P-18:0_22:2(n-6) | 45 | 86 | 1 | 7 | 1 | 782.6069 | 27.5298 | RT-DB_A, RT-DB_B1
40 | : | 2 | P-18:0_22:2(n-9) | 45 | 86 | 1 | 7 | 1 | 782.6069 | 27.572 | RT-DB_A, RT-DB_B1
40 | : | 2 | P-18:0_22:2(n-10) | 45 | 86 | 1 | 7 | 1 | 782.6069 | 27.6251 | RT-DB_A, RT-DB_B1
40 | : | 2 | P-18:1(n-7)_22:1(n-7) | 45 | 86 | 1 | 7 | 1 | 782.6069 | 27.382 | RT-DB_A, RT-DB_B1, RT-DB_B2, RT-DB_C
40 | : | 2 | P-18:1_22:1(n-10) | 45 | 86 | 1 | 7 | 1 | 782.6069 | 27.4475 | RT-DB_B2
40 | : | 2 | P-18:1(n-10)_22:1 | 45 | 86 | 1 | 7 | 1 | 782.6069 | 27.449 | RT-DB_B2, RT-DB_C
40 | : | 2 | P-18:1(n-7)_22:1 | 45 | 86 | 1 | 7 | 1 | 782.6069 | 27.4643 | RT-DB_B2
40 | : | 2 | P-18:1_22:1(n-9) | 45 | 86 | 1 | 7 | 1 | 782.6069 | 27.4984 | RT-DB_B2
40 | : | 2 | P-18:1(n-9)_22:1 | 45 | 86 | 1 | 7 | 1 | 782.6069 | 27.5246 | RT-DB_A, RT-DB_B1, RT-DB_B2, RT-DB_C
40 | : | 2 | P-18:1(n-10)_22:1 | 45 | 86 | 1 | 7 | 1 | 782.6069 | 27.5696 | RT-DB_A, RT-DB_B1, RT-DB_B2, RT-DB_C
40 | : | 2 | P-18:1_22:1(n-10) | 45 | 86 | 1 | 7 | 1 | 782.6069 | 27.6206 | RT-DB_B1
40 | : | 3 |  | 45 | 84 | 1 | 7 | 1 | 780.5913
40 | : | 3 | P-16:0_24:3(n-6) | 45 | 84 | 1 | 7 | 1 | 780.5913 | 26.6261 | RT-DB_A
40 | : | 3 | P-16:0_24:3(n-9) | 45 | 84 | 1 | 7 | 1 | 780.5913 | 26.7639 | RT-DB_A, RT-DB_B1, RT-DB_B2, RT-DB_C
40 | : | 3 | P-18:0_22:3(n-3) | 45 | 84 | 1 | 7 | 1 | 780.5913 | 26.7986 | RT-DB_A, RT-DB_B1
40 | : | 3 | P-18:0_22:3(n-7) | 45 | 84 | 1 | 7 | 1 | 780.5913 | 26.8337 | RT-DB_A, RT-DB_B1, RT-DB_B2, RT-DB_C
40 | : | 3 | P-18:0_22:3(n-6) | 45 | 84 | 1 | 7 | 1 | 780.5913 | 26.8375 | RT-DB_A, RT-DB_B1
40 | : | 3 | P-18:0_22:3(n-9) | 45 | 84 | 1 | 7 | 1 | 780.5913 | 27.0036 | RT-DB_A, RT-DB_B1, RT-DB_B2, RT-DB_C
40 | : | 3 | P-18:1(n-7)_22:2 | 45 | 84 | 1 | 7 | 1 | 780.5913 | 25.6424 | RT-DB_A
40 | : | 3 | P-18:1(n-7)_22:2 | 45 | 84 | 1 | 7 | 1 | 780.5913 | 25.8915 | RT-DB_A
40 | : | 3 | P-18:1(n-7)_22:2(n-7) | 45 | 84 | 1 | 7 | 1 | 780.5913 | 26.4997 | RT-DB_A, RT-DB_B1, RT-DB_B2, RT-DB_C
40 | : | 3 | P-18:1(n-7)_22:2 | 45 | 84 | 1 | 7 | 1 | 780.5913 | 26.634 | RT-DB_A, RT-DB_B2, RT-DB_C
40 | : | 3 | P-18:1(n-9)_22:2(n-10) | 45 | 84 | 1 | 7 | 1 | 780.5913 | 26.7063 | RT-DB_A, RT-DB_B1, RT-DB_B2
40 | : | 3 | P-18:1(n-10)_22:2(n-9) | 45 | 84 | 1 | 7 | 1 | 780.5913 | 26.7063 | RT-DB_A, RT-DB_B1, RT-DB_B2
40 | : | 3 | P-20:2(n-7)_20:1 | 45 | 84 | 1 | 7 | 1 | 780.5913 | 26.5331 | RT-DB_A, RT-DB_B1
40 | : | 4 |  | 45 | 82 | 1 | 7 | 1 | 778.5756
40 | : | 4 | P-16:0_24:4(n-6) | 45 | 82 | 1 | 7 | 1 | 778.5756 | 25.6207 | RT-DB_A, RT-DB_B1, RT-DB_B2, RT-DB_C
40 | : | 4 | P-16:0_24:4(n-9) | 45 | 82 | 1 | 7 | 1 | 778.5756 | 26.0671 | RT-DB_A, RT-DB_B1, RT-DB_B2
40 | : | 4 | P-18:0_22:4(n-3) | 45 | 82 | 1 | 7 | 1 | 778.5756 | 25.8438 | RT-DB_A, RT-DB_B1
40 | : | 4 | P-18:0_22:4(n-6) | 45 | 82 | 1 | 7 | 1 | 778.5756 | 26.0164 | RT-DB_A, RT-DB_B1, RT-DB_B2, RT-DB_C
40 | : | 4 | P-18:0_22:4(n-6) | 45 | 82 | 1 | 7 | 1 | 778.5756 | 26.5828 | RT-DB_A, RT-DB_B1
40 | : | 4 | P-18:1(n-7)_22:3(n-7) | 45 | 82 | 1 | 7 | 1 | 778.5756 | 25.3375 | RT-DB_A, RT-DB_B1, RT-DB_B2, RT-DB_C
40 | : | 4 | P-18:1(n-10)_22:3(n-7) | 45 | 82 | 1 | 7 | 1 | 778.5756 | 25.4907 | RT-DB_A, RT-DB_B1, RT-DB_B2, RT-DB_C
40 | : | 4 | P-18:1(n-7)_22:3(n-9) | 45 | 82 | 1 | 7 | 1 | 778.5756 | 25.6888 | RT-DB_A, RT-DB_B1, RT-DB_B2, RT-DB_C
40 | : | 4 | P-18:1(n-9)_22:3(n-9) | 45 | 82 | 1 | 7 | 1 | 778.5756 | 25.7075 | RT-DB_A, RT-DB_B1, RT-DB_B2, RT-DB_C
40 | : | 4 | P-18:1(n-10)_22:3 | 45 | 82 | 1 | 7 | 1 | 778.5756 | 25.7911 | RT-DB_A, RT-DB_B1, RT-DB_B2, RT-DB_C
40 | : | 4 | P-20:0_20:4(n-6) | 45 | 82 | 1 | 7 | 1 | 778.5756 | 26.5193 | RT-DB_A, RT-DB_B1, RT-DB_B2, RT-DB_C
40 | : | 5 |  | 45 | 80 | 1 | 7 | 1 | 776.56
40 | : | 5 | P-16:0_24:5(n-3) | 45 | 80 | 1 | 7 | 1 | 776.56 | 23.7643 | RT-DB_A
40 | : | 5 | P-16:0_24:5(n-6) | 45 | 80 | 1 | 7 | 1 | 776.56 | 24.4578 | RT-DB_A, RT-DB_B1, RT-DB_B2, RT-DB_C
40 | : | 5 | P-18:0_22:5(n-3) | 45 | 80 | 1 | 7 | 1 | 776.56 | 24.5486 | RT-DB_A, RT-DB_B1, RT-DB_C
40 | : | 5 | P-18:0_22:5(n-6) | 45 | 80 | 1 | 7 | 1 | 776.56 | 25.4501 | RT-DB_A, RT-DB_B1, RT-DB_B2, RT-DB_C
40 | : | 5 | P-18:1(n-10)_22:4 | 45 | 80 | 1 | 7 | 1 | 776.56 | 23.5033 | RT-DB_A, RT-DB_B1
40 | : | 5 | P-18:1(n-7)_22:4(n-6) | 45 | 80 | 1 | 7 | 1 | 776.56 | 23.5555 | RT-DB_A, RT-DB_B1, RT-DB_B2, RT-DB_C
40 | : | 5 | P-18:1(n-9)_22:4(n-6) | 45 | 80 | 1 | 7 | 1 | 776.56 | 23.7523 | RT-DB_A, RT-DB_B1, RT-DB_B2, RT-DB_C
40 | : | 5 | P-18:1(n-10)_22:4(n-6) | 45 | 80 | 1 | 7 | 1 | 776.56 | 23.9337 | RT-DB_A, RT-DB_B1, RT-DB_B2, RT-DB_C
40 | : | 5 | P-18:1_22:4(n-6) | 45 | 80 | 1 | 7 | 1 | 776.56 | 24.2422 | RT-DB_A, RT-DB_B1
40 | : | 5 | P-18:1_22:4(n-6) | 45 | 80 | 1 | 7 | 1 | 776.56 | 24.6338 | RT-DB_B1
40 | : | 5 | P-20:1_20:4(n-6) | 45 | 80 | 1 | 7 | 1 | 776.56 | 24.6338 | RT-DB_B1
40 | : | 6 |  | 45 | 78 | 1 | 7 | 1 | 774.5443
40 | : | 6 | P-16:0_24:6(n-3) | 45 | 78 | 1 | 7 | 1 | 774.5443 | 21.9834 | RT-DB_A, RT-DB_B1, RT-DB_B2, RT-DB_C
40 | : | 6 | P-18:0_22:6(n-3) | 45 | 78 | 1 | 7 | 1 | 774.5443 | 23.4356 | RT-DB_A, RT-DB_B1, RT-DB_B2, RT-DB_C
40 | : | 6 | P-18:1_22:5(n-3) | 45 | 78 | 1 | 7 | 1 | 774.5443 | 20.7877 | RT-DB_A
40 | : | 6 | P-18:1(n-7)_22:5(n-3) | 45 | 78 | 1 | 7 | 1 | 774.5443 | 21.0085 | RT-DB_A, RT-DB_B1, RT-DB_B2, RT-DB_C
40 | : | 6 | P-18:1(n-9)_22:5(n-3) | 45 | 78 | 1 | 7 | 1 | 774.5443 | 21.2005 | RT-DB_A, RT-DB_B1, RT-DB_B2, RT-DB_C
40 | : | 6 | P-18:1(n-10)_22:5(n-3) | 45 | 78 | 1 | 7 | 1 | 774.5443 | 21.3865 | RT-DB_A, RT-DB_B1, RT-DB_B2, RT-DB_C
40 | : | 6 | P-18:1_22:5(n-3) | 45 | 78 | 1 | 7 | 1 | 774.5443 | 21.7305 | RT-DB_A, RT-DB_B1
40 | : | 6 | P-18:1_22:5(n-3) | 45 | 78 | 1 | 7 | 1 | 774.5443 | 22.1701 | RT-DB_A, RT-DB_B1
40 | : | 6 | P-18:1(n-7)_22:5(n-6) | 45 | 78 | 1 | 7 | 1 | 774.5443 | 22.3903 | RT-DB_A, RT-DB_B1, RT-DB_C
40 | : | 6 | P-18:1_22:5(n-6) | 45 | 78 | 1 | 7 | 1 | 774.5443 | 22.5289 | RT-DB_A, RT-DB_B1, RT-DB_B2, RT-DB_C
40 | : | 6 | P-18:1_22:5(n-6) | 45 | 78 | 1 | 7 | 1 | 774.5443 | 22.7388 | RT-DB_B1
40 | : | 6 | P-18:2(n-6)_22:4 | 45 | 78 | 1 | 7 | 1 | 774.5443 | 20.8013 | RT-DB_A, RT-DB_B1, RT-DB_C
40 | : | 7 |  | 45 | 76 | 1 | 7 | 1 | 772.5287
40 | : | 7 | P-18:1(n-7)_22:6 | 45 | 76 | 1 | 7 | 1 | 772.5287 | 19.7433 | RT-DB_A, RT-DB_B1, RT-DB_B2, RT-DB_C
40 | : | 7 | P-18:1(n-9)_22:6(n-3) | 45 | 76 | 1 | 7 | 1 | 772.5287 | 19.9536 | RT-DB_A, RT-DB_B1, RT-DB_B2, RT-DB_C
40 | : | 7 | P-18:1(n-10)_22:6 | 45 | 76 | 1 | 7 | 1 | 772.5287 | 20.1307 | RT-DB_A, RT-DB_B1, RT-DB_B2, RT-DB_C
40 | : | 7 | P-18:2(n-6)_22:5(n-3) | 45 | 76 | 1 | 7 | 1 | 772.5287 | 18.1193 | RT-DB_A, RT-DB_B1, RT-DB_B2, RT-DB_C
40 | : | 7 | P-18:2(n-7)_22:5(n-3) | 45 | 76 | 1 | 7 | 1 | 772.5287 | 18.2251 | RT-DB_A, RT-DB_B1
40 | : | 7 | P-18:3(n-3)_22:4 | 45 | 76 | 1 | 7 | 1 | 772.5287 | 18.0617 | RT-DB_A
40 | : | 8 |  | 45 | 74 | 1 | 7 | 1 | 770.513
40 | : | 8 | P-18:2(n-6)_22:6 | 45 | 74 | 1 | 7 | 1 | 770.513 | 16.8575 | RT-DB_A, RT-DB_B1, RT-DB_B2, RT-DB_C
40 | : | 8 | P-18:3(n-3)_22:5(n-3) | 45 | 74 | 1 | 7 | 1 | 770.513 | 15.5787 | RT-DB_A, RT-DB_B1, RT-DB_B2, RT-DB_C
40 | : | 8 | P-20:3(n-3)_20:5(n-3) | 45 | 74 | 1 | 7 | 1 | 770.513 | 16.2016 | RT-DB_A
40 | : | 9 |  | 45 | 72 | 1 | 7 | 1 | 768.4974
40 | : | 10 |  | 45 | 70 | 1 | 7 | 1 | 766.4817
40 | : | 11 |  | 45 | 68 | 1 | 7 | 1 | 764.4661
40 | : | 12 |  | 45 | 66 | 1 | 7 | 1 | 762.4504
41 | : | 0 |  | 46 | 92 | 1 | 7 | 1 | 800.6539
41 | : | 1 |  | 46 | 90 | 1 | 7 | 1 | 798.6382
41 | : | 2 |  | 46 | 88 | 1 | 7 | 1 | 796.6226
41 | : | 2 | P-18:1(n-7)_23:1 | 46 | 88 | 1 | 7 | 1 | 796.6226 | 27.8257 | RT-DB_A
41 | : | 3 |  | 46 | 86 | 1 | 7 | 1 | 794.6069
41 | : | 3 | P-18:1(n-7)_23:2 | 46 | 86 | 1 | 7 | 1 | 794.6069 | 27.0745 | RT-DB_A
41 | : | 4 |  | 46 | 84 | 1 | 7 | 1 | 792.5913
41 | : | 4 | P-17:0_24:4(n-6) | 46 | 84 | 1 | 7 | 1 | 792.5913 | 26.5274 | RT-DB_A, RT-DB_B1
41 | : | 4 | P-18:1(n-7)_23:3 | 46 | 84 | 1 | 7 | 1 | 792.5913 | 26.2254 | RT-DB_A, RT-DB_B1
41 | : | 4 | P-21:0_20:4(n-6) | 46 | 84 | 1 | 7 | 1 | 792.5913 | 27.1753 | RT-DB_A, RT-DB_B1
41 | : | 5 |  | 46 | 82 | 1 | 7 | 1 | 790.5756
41 | : | 5 | P-17:0_24:5(n-3) | 46 | 82 | 1 | 7 | 1 | 790.5756 | 25.3857 | RT-DB_A, RT-DB_B1
41 | : | 5 | P-17:0_24:5(n-6) | 46 | 82 | 1 | 7 | 1 | 790.5756 | 25.746 | RT-DB_A, RT-DB_B1
41 | : | 5 | P-19:0_22:5(n-3) | 46 | 82 | 1 | 7 | 1 | 790.5756 | 25.3863 | RT-DB_A, RT-DB_B1
41 | : | 5 | P-19:0_22:5(n-3) | 46 | 82 | 1 | 7 | 1 | 790.5756 | 25.8172 | RT-DB_A, RT-DB_B1
41 | : | 5 | P-19:1_22:4(n-6) | 46 | 82 | 1 | 7 | 1 | 790.5756 | 25.1505 | RT-DB_A
41 | : | 6 |  | 46 | 80 | 1 | 7 | 1 | 788.56
41 | : | 6 | P-17:0_24:6(n-3) | 46 | 80 | 1 | 7 | 1 | 788.56 | 23.2687 | RT-DB_B1
41 | : | 6 | P-17:0_24:6(n-3) | 46 | 80 | 1 | 7 | 1 | 788.56 | 23.9529 | RT-DB_A, RT-DB_B1
41 | : | 7 |  | 46 | 78 | 1 | 7 | 1 | 786.5443
41 | : | 8 |  | 46 | 76 | 1 | 7 | 1 | 784.5287
41 | : | 9 |  | 46 | 74 | 1 | 7 | 1 | 782.513
41 | : | 10 |  | 46 | 72 | 1 | 7 | 1 | 780.4974
41 | : | 11 |  | 46 | 70 | 1 | 7 | 1 | 778.4817
41 | : | 12 |  | 46 | 68 | 1 | 7 | 1 | 776.4661
42 | : | 0 |  | 47 | 94 | 1 | 7 | 1 | 814.6695
42 | : | 1 |  | 47 | 92 | 1 | 7 | 1 | 812.6539
42 | : | 1 | P-18:0_24:1(n-7) | 47 | 92 | 1 | 7 | 1 | 812.6539 | 28.6276 | RT-DB_A
42 | : | 1 | P-18:0_24:1(n-9) | 47 | 92 | 1 | 7 | 1 | 812.6539 | 28.669 | RT-DB_A, RT-DB_B1
42 | : | 1 | P-18:0_24:1(n-10) | 47 | 92 | 1 | 7 | 1 | 812.6539 | 28.7184 | RT-DB_A, RT-DB_B1
42 | : | 2 |  | 47 | 90 | 1 | 7 | 1 | 810.6382
42 | : | 2 | P-18:0_24:2(n-9) | 47 | 90 | 1 | 7 | 1 | 810.6382 | 28.1649 | RT-DB_B2
42 | : | 2 | P-18:0_24:2(n-6) | 47 | 90 | 1 | 7 | 1 | 810.6382 | 28.1853 | RT-DB_A
42 | : | 2 | P-18:1(n-7)_24:1(n-7) | 47 | 90 | 1 | 7 | 1 | 810.6382 | 28.0678 | RT-DB_A, RT-DB_B1
42 | : | 2 | P-18:1(n-10)_24:1(n-10) | 47 | 90 | 1 | 7 | 1 | 810.6382 | 28.2261 | RT-DB_A, RT-DB_B1
42 | : | 3 |  | 47 | 88 | 1 | 7 | 1 | 808.6226
42 | : | 3 | P-18:0_24:3(n-9) | 47 | 88 | 1 | 7 | 1 | 808.6226 | 27.7258 | RT-DB_A, RT-DB_B1, RT-DB_B2, RT-DB_C
42 | : | 3 | P-18:1(n-7)_24:2 | 47 | 88 | 1 | 7 | 1 | 808.6226 | 27.4738 | RT-DB_B1
42 | : | 3 | P-18:1(n-10)_24:2 | 47 | 88 | 1 | 7 | 1 | 808.6226 | 27.6267 | RT-DB_A, RT-DB_B1
42 | : | 4 |  | 47 | 86 | 1 | 7 | 1 | 806.6069
42 | : | 4 | P-18:0_24:4(n-6) | 47 | 86 | 1 | 7 | 1 | 806.6069 | 27.0596 | RT-DB_A, RT-DB_B1, RT-DB_B2, RT-DB_C
42 | : | 4 | P-18:0_24:4(n-9) | 47 | 86 | 1 | 7 | 1 | 806.6069 | 27.3314 | RT-DB_A, RT-DB_B1, RT-DB_B2
42 | : | 4 | P-18:1(n-7)_24:3 | 47 | 86 | 1 | 7 | 1 | 806.6069 | 26.8832 | RT-DB_A, RT-DB_B1, RT-DB_B2
42 | : | 4 | P-18:1(n-9)_24:3 | 47 | 86 | 1 | 7 | 1 | 806.6069 | 26.9176 | RT-DB_A, RT-DB_B2
42 | : | 4 | P-18:1_24:3(n-9) | 47 | 86 | 1 | 7 | 1 | 806.6069 | 26.9523 | RT-DB_A, RT-DB_B1
42 | : | 4 | P-18:1(n-10)_24:3 | 47 | 86 | 1 | 7 | 1 | 806.6069 | 26.9754 | RT-DB_A, RT-DB_B1, RT-DB_B2, RT-DB_C
42 | : | 4 | P-20:0_22:4(n-6) | 47 | 86 | 1 | 7 | 1 | 806.6069 | 27.3396 | RT-DB_A, RT-DB_B1
42 | : | 4 | P-22:0_20:4(n-6) | 47 | 86 | 1 | 7 | 1 | 806.6069 | 27.5669 | RT-DB_A, RT-DB_B1, RT-DB_B2, RT-DB_C
42 | : | 5 |  | 47 | 84 | 1 | 7 | 1 | 804.5913
42 | : | 5 | P-18:0_24:5(n-3) | 47 | 84 | 1 | 7 | 1 | 804.5913 | 26.2631 | RT-DB_A, RT-DB_B1, RT-DB_C
42 | : | 5 | P-18:0_24:5(n-6) | 47 | 84 | 1 | 7 | 1 | 804.5913 | 26.5274 | RT-DB_A, RT-DB_B1, RT-DB_B2, RT-DB_C
42 | : | 5 | P-18:1_24:4(n-3) | 47 | 84 | 1 | 7 | 1 | 804.5913 | 25.763 | RT-DB_A
42 | : | 5 | P-18:1(n-7)_24:4(n-6) | 47 | 84 | 1 | 7 | 1 | 804.5913 | 25.8658 | RT-DB_A, RT-DB_B2, RT-DB_C
42 | : | 5 | P-18:1(n-10)_24:4(n-6) | 47 | 84 | 1 | 7 | 1 | 804.5913 | 25.9502 | RT-DB_B1, RT-DB_C
42 | : | 5 | P-18:1(n-9)_24:4 | 47 | 84 | 1 | 7 | 1 | 804.5913 | 26.3411 | RT-DB_B1
42 | : | 5 | P-20:0_22:5(n-3) | 47 | 84 | 1 | 7 | 1 | 804.5913 | 26.5546 | RT-DB_A, RT-DB_B1, RT-DB_B2, RT-DB_C
42 | : | 5 | P-22:0_20:5(n-3) | 47 | 84 | 1 | 7 | 1 | 804.5913 | 26.9857 | RT-DB_A, RT-DB_B1, RT-DB_B2
42 | : | 6 |  | 47 | 82 | 1 | 7 | 1 | 802.5756
42 | : | 6 | P-18:0_24:6(n-3) | 47 | 82 | 1 | 7 | 1 | 802.5756 | 25.4507 | RT-DB_A, RT-DB_B1, RT-DB_C
42 | : | 6 | P-18:1_24:5(n-3) | 47 | 82 | 1 | 7 | 1 | 802.5756 | 24.1444 | RT-DB_A, RT-DB_B1
42 | : | 6 | P-18:1_24:5(n-3) | 47 | 82 | 1 | 7 | 1 | 802.5756 | 24.2975 | RT-DB_A, RT-DB_B1
42 | : | 6 | P-18:1_24:5(n-3) | 47 | 82 | 1 | 7 | 1 | 802.5756 | 24.7525 | RT-DB_A
42 | : | 6 | P-18:1(n-7)_24:5(n-6) | 47 | 82 | 1 | 7 | 1 | 802.5756 | 24.8887 | RT-DB_B1, RT-DB_B2, RT-DB_C
42 | : | 6 | P-18:1(n-10)_24:5(n-6) | 47 | 82 | 1 | 7 | 1 | 802.5756 | 24.9689 | RT-DB_A, RT-DB_B1
42 | : | 6 | P-20:1_22:5(n-3) | 47 | 82 | 1 | 7 | 1 | 802.5756 | 24.7661 | RT-DB_A, RT-DB_B1
42 | : | 6 | P-20:2(n-6)_22:4 | 47 | 82 | 1 | 7 | 1 | 802.5756 | 24.3856 | RT-DB_A
42 | : | 7 |  | 47 | 80 | 1 | 7 | 1 | 800.56
42 | : | 7 | P-18:1(n-7)_24:6(n-3) | 47 | 80 | 1 | 7 | 1 | 800.56 | 22.3867 | RT-DB_A, RT-DB_B1, RT-DB_B2, RT-DB_C
42 | : | 7 | P-18:1_24:6(n-3) | 47 | 80 | 1 | 7 | 1 | 800.56 | 22.5347 | RT-DB_A, RT-DB_B1, RT-DB_B2
42 | : | 7 | P-18:1(n-9)_24:6 | 47 | 80 | 1 | 7 | 1 | 800.56 | 22.6334 | RT-DB_B1
42 | : | 7 | P-18:1(n-10)_24:6(n-3) | 47 | 80 | 1 | 7 | 1 | 800.56 | 22.7382 | RT-DB_A, RT-DB_B1, RT-DB_C
42 | : | 8 |  | 47 | 78 | 1 | 7 | 1 | 798.5443
42 | : | 8 | P-24:5_18:3(n-7) | 47 | 78 | 1 | 7 | 1 | 798.5443 | 17.6313 | RT-DB_A, RT-DB_B1
42 | : | 8 | P-20:3(n-3)_22:5(n-3) | 47 | 78 | 1 | 7 | 1 | 798.5443 | 19.1652 | RT-DB_A, RT-DB_B1
42 | : | 9 |  | 47 | 76 | 1 | 7 | 1 | 796.5287
42 | : | 10 |  | 47 | 74 | 1 | 7 | 1 | 794.513
42 | : | 11 |  | 47 | 72 | 1 | 7 | 1 | 792.4974
42 | : | 12 |  | 47 | 70 | 1 | 7 | 1 | 790.4817
43 | : | 0 |  | 48 | 96 | 1 | 7 | 1 | 828.6852
43 | : | 1 |  | 48 | 94 | 1 | 7 | 1 | 826.6695
43 | : | 2 |  | 48 | 92 | 1 | 7 | 1 | 824.6539
43 | : | 3 |  | 48 | 90 | 1 | 7 | 1 | 822.6382
43 | : | 4 |  | 48 | 88 | 1 | 7 | 1 | 820.6226
43 | : | 5 |  | 48 | 86 | 1 | 7 | 1 | 818.6069
43 | : | 6 |  | 48 | 84 | 1 | 7 | 1 | 816.5913
43 | : | 7 |  | 48 | 82 | 1 | 7 | 1 | 814.5756
43 | : | 8 |  | 48 | 80 | 1 | 7 | 1 | 812.56
43 | : | 9 |  | 48 | 78 | 1 | 7 | 1 | 810.5443
43 | : | 10 |  | 48 | 76 | 1 | 7 | 1 | 808.5287
43 | : | 11 |  | 48 | 74 | 1 | 7 | 1 | 806.513
43 | : | 12 |  | 48 | 72 | 1 | 7 | 1 | 804.4974
44 | : | 0 |  | 49 | 98 | 1 | 7 | 1 | 842.7008
44 | : | 1 |  | 49 | 96 | 1 | 7 | 1 | 840.6852
44 | : | 2 |  | 49 | 94 | 1 | 7 | 1 | 838.6695
44 | : | 3 |  | 49 | 92 | 1 | 7 | 1 | 836.6539
44 | : | 4 |  | 49 | 90 | 1 | 7 | 1 | 834.6382
44 | : | 5 |  | 49 | 88 | 1 | 7 | 1 | 832.6226
44 | : | 5 | P-22:0_22:5(n-3) | 49 | 88 | 1 | 7 | 1 | 832.6226 | 27.5834 | RT-DB_A, RT-DB_B1
44 | : | 6 |  | 49 | 86 | 1 | 7 | 1 | 830.6069
44 | : | 6 | P-22:1_22:5(n-3) | 49 | 86 | 1 | 7 | 1 | 830.6069 | 26.6427 | RT-DB_A, RT-DB_B1
44 | : | 7 |  | 49 | 84 | 1 | 7 | 1 | 828.5913
44 | : | 8 |  | 49 | 82 | 1 | 7 | 1 | 826.5756
44 | : | 8 | P-26:5_18:3(n-7) | 49 | 82 | 1 | 7 | 1 | 826.5756 | 21.5351 | RT-DB_A
44 | : | 9 |  | 49 | 80 | 1 | 7 | 1 | 824.56
44 | : | 10 |  | 49 | 78 | 1 | 7 | 1 | 822.5443
44 | : | 11 |  | 49 | 76 | 1 | 7 | 1 | 820.5287
44 | : | 12 |  | 49 | 74 | 1 | 7 | 1 | 818.513
45 | : | 0 |  | 50 | 100 | 1 | 7 | 1 | 856.7165
45 | : | 1 |  | 50 | 98 | 1 | 7 | 1 | 854.7008
45 | : | 2 |  | 50 | 96 | 1 | 7 | 1 | 852.6852
45 | : | 3 |  | 50 | 94 | 1 | 7 | 1 | 850.6695
45 | : | 4 |  | 50 | 92 | 1 | 7 | 1 | 848.6539
45 | : | 5 |  | 50 | 90 | 1 | 7 | 1 | 846.6382
45 | : | 6 |  | 50 | 88 | 1 | 7 | 1 | 844.6226
45 | : | 7 |  | 50 | 86 | 1 | 7 | 1 | 842.6069
45 | : | 8 |  | 50 | 84 | 1 | 7 | 1 | 840.5913
45 | : | 9 |  | 50 | 82 | 1 | 7 | 1 | 838.5756
45 | : | 10 |  | 50 | 80 | 1 | 7 | 1 | 836.56
45 | : | 11 |  | 50 | 78 | 1 | 7 | 1 | 834.5443
45 | : | 12 |  | 50 | 76 | 1 | 7 | 1 | 832.5287
46 | : | 0 |  | 51 | 102 | 1 | 7 | 1 | 870.7321
46 | : | 1 |  | 51 | 100 | 1 | 7 | 1 | 868.7165
46 | : | 2 |  | 51 | 98 | 1 | 7 | 1 | 866.7008
46 | : | 3 |  | 51 | 96 | 1 | 7 | 1 | 864.6852
46 | : | 4 |  | 51 | 94 | 1 | 7 | 1 | 862.6695
46 | : | 5 |  | 51 | 92 | 1 | 7 | 1 | 860.6539
46 | : | 6 |  | 51 | 90 | 1 | 7 | 1 | 858.6382
46 | : | 7 |  | 51 | 88 | 1 | 7 | 1 | 856.6226
46 | : | 8 |  | 51 | 86 | 1 | 7 | 1 | 854.6069
46 | : | 9 |  | 51 | 84 | 1 | 7 | 1 | 852.5913
46 | : | 10 |  | 51 | 82 | 1 | 7 | 1 | 850.5756
46 | : | 11 |  | 51 | 80 | 1 | 7 | 1 | 848.56
46 | : | 12 |  | 51 | 78 | 1 | 7 | 1 | 846.5443
47 | : | 0 |  | 52 | 104 | 1 | 7 | 1 | 884.7478
47 | : | 1 |  | 52 | 102 | 1 | 7 | 1 | 882.7321
47 | : | 2 |  | 52 | 100 | 1 | 7 | 1 | 880.7165
47 | : | 3 |  | 52 | 98 | 1 | 7 | 1 | 878.7008
47 | : | 4 |  | 52 | 96 | 1 | 7 | 1 | 876.6852
47 | : | 5 |  | 52 | 94 | 1 | 7 | 1 | 874.6695
47 | : | 6 |  | 52 | 92 | 1 | 7 | 1 | 872.6539
47 | : | 7 |  | 52 | 90 | 1 | 7 | 1 | 870.6382
47 | : | 8 |  | 52 | 88 | 1 | 7 | 1 | 868.6226
47 | : | 9 |  | 52 | 86 | 1 | 7 | 1 | 866.6069
47 | : | 10 |  | 52 | 84 | 1 | 7 | 1 | 864.5913
47 | : | 11 |  | 52 | 82 | 1 | 7 | 1 | 862.5756
47 | : | 12 |  | 52 | 80 | 1 | 7 | 1 | 860.56
48 | : | 0 |  | 53 | 106 | 1 | 7 | 1 | 898.7634
48 | : | 1 |  | 53 | 104 | 1 | 7 | 1 | 896.7478
48 | : | 2 |  | 53 | 102 | 1 | 7 | 1 | 894.7321
48 | : | 3 |  | 53 | 100 | 1 | 7 | 1 | 892.7165
48 | : | 4 |  | 53 | 98 | 1 | 7 | 1 | 890.7008
48 | : | 5 |  | 53 | 96 | 1 | 7 | 1 | 888.6852
48 | : | 6 |  | 53 | 94 | 1 | 7 | 1 | 886.6695
48 | : | 7 |  | 53 | 92 | 1 | 7 | 1 | 884.6539
48 | : | 8 |  | 53 | 90 | 1 | 7 | 1 | 882.6382
48 | : | 9 |  | 53 | 88 | 1 | 7 | 1 | 880.6226
48 | : | 10 |  | 53 | 86 | 1 | 7 | 1 | 878.6069
48 | : | 11 |  | 53 | 84 | 1 | 7 | 1 | 876.5913
48 | : | 12 |  | 53 | 82 | 1 | 7 | 1 | 874.5756

## LPE
Name |  | dbs | mol. species | C | H | N | O | P | mass(form[-H] name[-H]) | tR (min) | Found in:
12 | : | 0 |  | 17 | 36 | 1 | 7 | 1 | 396.2157
12 | : | 1 |  | 17 | 34 | 1 | 7 | 1 | 394.2
12 | : | 2 |  | 17 | 32 | 1 | 7 | 1 | 392.1844
12 | : | 3 |  | 17 | 30 | 1 | 7 | 1 | 390.1687
12 | : | 4 |  | 17 | 28 | 1 | 7 | 1 | 388.1531
13 | : | 0 |  | 18 | 38 | 1 | 7 | 1 | 410.2313
13 | : | 1 |  | 18 | 36 | 1 | 7 | 1 | 408.2157
13 | : | 2 |  | 18 | 34 | 1 | 7 | 1 | 406.2
13 | : | 3 |  | 18 | 32 | 1 | 7 | 1 | 404.1844
13 | : | 4 |  | 18 | 30 | 1 | 7 | 1 | 402.1687
14 | : | 0 |  | 19 | 40 | 1 | 7 | 1 | 424.247
14 | : | 1 |  | 19 | 38 | 1 | 7 | 1 | 422.2313
14 | : | 1 | 14:1(n-10) | 19 | 38 | 1 | 7 | 1 | 422.2313 | 5.1425 | RT-DB_C
14 | : | 2 |  | 19 | 36 | 1 | 7 | 1 | 420.2157
14 | : | 3 |  | 19 | 34 | 1 | 7 | 1 | 418.2
14 | : | 4 |  | 19 | 32 | 1 | 7 | 1 | 416.1844
15 | : | 0 |  | 20 | 42 | 1 | 7 | 1 | 438.2626
15 | : | 1 |  | 20 | 40 | 1 | 7 | 1 | 436.247
15 | : | 2 |  | 20 | 38 | 1 | 7 | 1 | 434.2313
15 | : | 3 |  | 20 | 36 | 1 | 7 | 1 | 432.2157
15 | : | 4 |  | 20 | 34 | 1 | 7 | 1 | 430.2
16 | : | 0 |  | 21 | 44 | 1 | 7 | 1 | 452.2783
16 | : | 1 |  | 21 | 42 | 1 | 7 | 1 | 450.2626
16 | : | 1 | 16:1(n-7) | 21 | 42 | 1 | 7 | 1 | 450.2626 | 5.5772 | RT-DB_A, RT-DB_B1, RT-DB_B2, RT-DB_C
16 | : | 1 | 16:1(n-7) | 21 | 42 | 1 | 7 | 1 | 450.2626 | 5.7225 | RT-DB_A, RT-DB_C
16 | : | 1 | 16:1(n-10) | 21 | 42 | 1 | 7 | 1 | 450.2626 | 5.7291 | RT-DB_A, RT-DB_B1, RT-DB_B2, RT-DB_C
16 | : | 1 | 16:1(n-10) | 21 | 42 | 1 | 7 | 1 | 450.2626 | 5.8916 | RT-DB_A, RT-DB_B2, RT-DB_C
16 | : | 2 |  | 21 | 40 | 1 | 7 | 1 | 448.247
16 | : | 3 |  | 21 | 38 | 1 | 7 | 1 | 446.2313
16 | : | 4 |  | 21 | 36 | 1 | 7 | 1 | 444.2157
16 | : | 5 |  | 21 | 34 | 1 | 7 | 1 | 442.2
16 | : | 6 |  | 21 | 32 | 1 | 7 | 1 | 440.1844
17 | : | 0 |  | 22 | 46 | 1 | 7 | 1 | 466.2939
17 | : | 1 |  | 22 | 44 | 1 | 7 | 1 | 464.2783
17 | : | 2 |  | 22 | 42 | 1 | 7 | 1 | 462.2626
17 | : | 3 |  | 22 | 40 | 1 | 7 | 1 | 460.247
17 | : | 4 |  | 22 | 38 | 1 | 7 | 1 | 458.2313
17 | : | 5 |  | 22 | 36 | 1 | 7 | 1 | 456.2157
17 | : | 6 |  | 22 | 34 | 1 | 7 | 1 | 454.2
18 | : | 0 |  | 23 | 48 | 1 | 7 | 1 | 480.3096
18 | : | 1 |  | 23 | 46 | 1 | 7 | 1 | 478.2939
18 | : | 1 | 18:1(n-7) | 23 | 46 | 1 | 7 | 1 | 478.2939 | 6.5057 | RT-DB_A, RT-DB_B1, RT-DB_B2, RT-DB_C
18 | : | 1 | 18:1(n-10) | 23 | 46 | 1 | 7 | 1 | 478.2939 | 6.6414 | RT-DB_A, RT-DB_B1, RT-DB_B2, RT-DB_C
18 | : | 1 | 18:1(n-7) | 23 | 46 | 1 | 7 | 1 | 478.2939 | 6.7057 | RT-DB_A, RT-DB_B1, RT-DB_B2, RT-DB_C
18 | : | 1 | 18:1(n-10) | 23 | 46 | 1 | 7 | 1 | 478.2939 | 6.8438 | RT-DB_A, RT-DB_B1, RT-DB_B2, RT-DB_C
18 | : | 1 | 18:1(n-7) | 23 | 46 | 1 | 7 | 1 | 478.2939 | 7.2251 | RT-DB_C
18 | : | 2 |  | 23 | 44 | 1 | 7 | 1 | 476.2783
18 | : | 2 | 18:2(n-6) | 23 | 44 | 1 | 7 | 1 | 476.2783 | 5.8959 | RT-DB_A, RT-DB_B1, RT-DB_B2, RT-DB_C
18 | : | 2 | 18:2(n-7) | 23 | 44 | 1 | 7 | 1 | 476.2783 | 5.9006 | RT-DB_C
18 | : | 2 | 18:2(n-6) | 23 | 44 | 1 | 7 | 1 | 476.2783 | 6.0638 | RT-DB_A, RT-DB_C
18 | : | 2 | 18:2(n-7) | 23 | 44 | 1 | 7 | 1 | 476.2783 | 6.0673 | RT-DB_C
18 | : | 2 | 18:2(n-10) | 23 | 44 | 1 | 7 | 1 | 476.2783 | 6.1559 | RT-DB_C
18 | : | 2 | 18:2(n-6) | 23 | 44 | 1 | 7 | 1 | 476.2783 | 6.5505 | RT-DB_C
18 | : | 2 | 18:2(n-6) | 23 | 44 | 1 | 7 | 1 | 476.2783 | 6.7565 | RT-DB_C
18 | : | 3 |  | 23 | 42 | 1 | 7 | 1 | 474.2626
18 | : | 3 | 18:3(n-3) | 23 | 42 | 1 | 7 | 1 | 474.2626 | 5.3544 | RT-DB_A
18 | : | 3 | 18:3(n-6) | 23 | 42 | 1 | 7 | 1 | 474.2626 | 6.5578 | RT-DB_C
18 | : | 3 | 18:3(n-6) | 23 | 42 | 1 | 7 | 1 | 474.2626 | 6.7646 | RT-DB_C
18 | : | 4 |  | 23 | 40 | 1 | 7 | 1 | 472.247
18 | : | 5 |  | 23 | 38 | 1 | 7 | 1 | 470.2313
18 | : | 6 |  | 23 | 36 | 1 | 7 | 1 | 468.2157
19 | : | 0 |  | 24 | 50 | 1 | 7 | 1 | 494.3252
19 | : | 1 |  | 24 | 48 | 1 | 7 | 1 | 492.3096
19 | : | 2 |  | 24 | 46 | 1 | 7 | 1 | 490.2939
19 | : | 3 |  | 24 | 44 | 1 | 7 | 1 | 488.2783
19 | : | 4 |  | 24 | 42 | 1 | 7 | 1 | 486.2626
19 | : | 5 |  | 24 | 40 | 1 | 7 | 1 | 484.247
19 | : | 6 |  | 24 | 38 | 1 | 7 | 1 | 482.2313
20 | : | 0 |  | 25 | 52 | 1 | 7 | 1 | 508.3409
20 | : | 1 |  | 25 | 50 | 1 | 7 | 1 | 506.3252
20 | : | 1 | 20:1(n-7) | 25 | 50 | 1 | 7 | 1 | 506.3252 | 7.6283 | RT-DB_B2, RT-DB_C
20 | : | 1 | 20:1(n-10) | 25 | 50 | 1 | 7 | 1 | 506.3252 | 7.7401 | RT-DB_A, RT-DB_B2, RT-DB_C
20 | : | 1 | 20:1(n-7) | 25 | 50 | 1 | 7 | 1 | 506.3252 | 7.8635 | RT-DB_C
20 | : | 2 |  | 25 | 48 | 1 | 7 | 1 | 504.3096
20 | : | 2 | 20:2(n-6) | 25 | 48 | 1 | 7 | 1 | 504.3096 | 6.8387 | RT-DB_C
20 | : | 2 | 20:2(n-7) | 25 | 48 | 1 | 7 | 1 | 504.3096 | 6.8548 | RT-DB_C
20 | : | 2 | 20:2(n-9) | 25 | 48 | 1 | 7 | 1 | 504.3096 | 6.9817 | RT-DB_C
20 | : | 2 | 20:2(n-6) | 25 | 48 | 1 | 7 | 1 | 504.3096 | 7.0529 | RT-DB_C
20 | : | 2 | 20:2(n-7) | 25 | 48 | 1 | 7 | 1 | 504.3096 | 7.0711 | RT-DB_C
20 | : | 2 | 20:2(n-10) | 25 | 48 | 1 | 7 | 1 | 504.3096 | 7.085 | RT-DB_A, RT-DB_B2, RT-DB_C
20 | : | 3 |  | 25 | 46 | 1 | 7 | 1 | 502.2939
20 | : | 3 | 20:3(n-3) | 25 | 46 | 1 | 7 | 1 | 502.2939 | 6.2124 | RT-DB_A
20 | : | 3 | 20:3(n-6) | 25 | 46 | 1 | 7 | 1 | 502.2939 | 6.2813 | RT-DB_A, RT-DB_B2, RT-DB_C
20 | : | 3 | 20:3(n-7) | 25 | 46 | 1 | 7 | 1 | 502.2939 | 6.2854 | RT-DB_C
20 | : | 3 | 20:3(n-6) | 25 | 46 | 1 | 7 | 1 | 502.2939 | 6.4116 | RT-DB_C
20 | : | 3 | 20:3(n-9) | 25 | 46 | 1 | 7 | 1 | 502.2939 | 6.5676 | RT-DB_A, RT-DB_B1, RT-DB_B2, RT-DB_C
20 | : | 3 | 20:3(n-9) | 25 | 46 | 1 | 7 | 1 | 502.2939 | 6.7048 | RT-DB_C
20 | : | 4 |  | 25 | 44 | 1 | 7 | 1 | 500.2783
20 | : | 4 | 20:4(n-6) | 25 | 44 | 1 | 7 | 1 | 500.2783 | 5.8794 | RT-DB_A, RT-DB_B1, RT-DB_B2, RT-DB_C
20 | : | 4 | 20:4(n-6) | 25 | 44 | 1 | 7 | 1 | 500.2783 | 6.0301 | RT-DB_A, RT-DB_B1, RT-DB_B2, RT-DB_C
20 | : | 5 |  | 25 | 42 | 1 | 7 | 1 | 498.2626
20 | : | 5 | 20:5(n-3) | 25 | 42 | 1 | 7 | 1 | 498.2626 | 5.3814 | RT-DB_A, RT-DB_B1, RT-DB_B2, RT-DB_C
20 | : | 5 | 20:5(n-3) | 25 | 42 | 1 | 7 | 1 | 498.2626 | 5.5293 | RT-DB_A, RT-DB_B1, RT-DB_B2, RT-DB_C
20 | : | 6 |  | 25 | 40 | 1 | 7 | 1 | 496.247
20 | : | 7 |  | 25 | 38 | 1 | 7 | 1 | 494.2313
20 | : | 8 |  | 25 | 36 | 1 | 7 | 1 | 492.2157
21 | : | 0 |  | 26 | 54 | 1 | 7 | 1 | 522.3565
21 | : | 1 |  | 26 | 52 | 1 | 7 | 1 | 520.3409
21 | : | 2 |  | 26 | 50 | 1 | 7 | 1 | 518.3252
21 | : | 3 |  | 26 | 48 | 1 | 7 | 1 | 516.3096
21 | : | 4 |  | 26 | 46 | 1 | 7 | 1 | 514.2939
21 | : | 5 |  | 26 | 44 | 1 | 7 | 1 | 512.2783
21 | : | 6 |  | 26 | 42 | 1 | 7 | 1 | 510.2626
21 | : | 7 |  | 26 | 40 | 1 | 7 | 1 | 508.247
21 | : | 8 |  | 26 | 38 | 1 | 7 | 1 | 506.2313
22 | : | 0 |  | 27 | 56 | 1 | 7 | 1 | 536.3722
22 | : | 1 |  | 27 | 54 | 1 | 7 | 1 | 534.3565
22 | : | 1 | 22:1(n-7) | 27 | 54 | 1 | 7 | 1 | 534.3565 | 8.8842 | RT-DB_C
22 | : | 1 | 22:1(n-10) | 27 | 54 | 1 | 7 | 1 | 534.3565 | 8.958 | RT-DB_A, RT-DB_B2, RT-DB_C
22 | : | 2 |  | 27 | 52 | 1 | 7 | 1 | 532.3409
22 | : | 2 | 22:2(n-7) | 27 | 52 | 1 | 7 | 1 | 532.3409 | 7.9597 | RT-DB_C
22 | : | 2 | 22:2(n-10) | 27 | 52 | 1 | 7 | 1 | 532.3409 | 8.1571 | RT-DB_B2, RT-DB_C
22 | : | 3 |  | 27 | 50 | 1 | 7 | 1 | 530.3252
22 | : | 3 | 22:3(n-6) | 27 | 50 | 1 | 7 | 1 | 530.3252 | 7.2234 | RT-DB_C
22 | : | 3 | 22:3(n-7) | 27 | 50 | 1 | 7 | 1 | 530.3252 | 7.2312 | RT-DB_B2, RT-DB_C
22 | : | 3 | 22:3(n-7) | 27 | 50 | 1 | 7 | 1 | 530.3252 | 7.4575 | RT-DB_C
22 | : | 3 | 22:3(n-9) | 27 | 50 | 1 | 7 | 1 | 530.3252 | 7.4585 | RT-DB_A, RT-DB_B2, RT-DB_C
22 | : | 3 | 22:3(n-9) | 27 | 50 | 1 | 7 | 1 | 530.3252 | 7.627 | RT-DB_C
22 | : | 4 |  | 27 | 48 | 1 | 7 | 1 | 528.3096
22 | : | 4 | 22:4(n-6) | 27 | 48 | 1 | 7 | 1 | 528.3096 | 6.6701 | RT-DB_A, RT-DB_B1, RT-DB_B2, RT-DB_C
22 | : | 4 | 22:4(n-7) | 27 | 48 | 1 | 7 | 1 | 528.3096 | 6.7379 | RT-DB_C
22 | : | 4 | 22:4(n-6) | 27 | 48 | 1 | 7 | 1 | 528.3096 | 6.8372 | RT-DB_A, RT-DB_B2, RT-DB_C
22 | : | 5 |  | 27 | 46 | 1 | 7 | 1 | 526.2939
22 | : | 5 | 22:5(n-3) | 27 | 46 | 1 | 7 | 1 | 526.2939 | 6.0795 | RT-DB_A, RT-DB_B1, RT-DB_B2
22 | : | 5 | 22:5(n-3) | 27 | 46 | 1 | 7 | 1 | 526.2939 | 6.2295 | RT-DB_A, RT-DB_B1, RT-DB_B2, RT-DB_C
22 | : | 5 | 22:5(n-6) | 27 | 46 | 1 | 7 | 1 | 526.2939 | 6.3673 | RT-DB_A, RT-DB_B2, RT-DB_C
22 | : | 5 | 22:5(n-6) | 27 | 46 | 1 | 7 | 1 | 526.2939 | 6.5019 | RT-DB_C
22 | : | 6 |  | 27 | 44 | 1 | 7 | 1 | 524.2783
22 | : | 6 | 22:6(n-3) | 27 | 44 | 1 | 7 | 1 | 524.2783 | 5.7961 | RT-DB_A, RT-DB_B1, RT-DB_B2, RT-DB_C
22 | : | 7 |  | 27 | 42 | 1 | 7 | 1 | 522.2626
22 | : | 8 |  | 27 | 40 | 1 | 7 | 1 | 520.247
23 | : | 0 |  | 28 | 58 | 1 | 7 | 1 | 550.3878
23 | : | 1 |  | 28 | 56 | 1 | 7 | 1 | 548.3722
23 | : | 2 |  | 28 | 54 | 1 | 7 | 1 | 546.3565
23 | : | 3 |  | 28 | 52 | 1 | 7 | 1 | 544.3409
23 | : | 4 |  | 28 | 50 | 1 | 7 | 1 | 542.3252
23 | : | 5 |  | 28 | 48 | 1 | 7 | 1 | 540.3096
23 | : | 6 |  | 28 | 46 | 1 | 7 | 1 | 538.2939
23 | : | 7 |  | 28 | 44 | 1 | 7 | 1 | 536.2783
23 | : | 8 |  | 28 | 42 | 1 | 7 | 1 | 534.2626
24 | : | 0 |  | 29 | 60 | 1 | 7 | 1 | 564.4035
24 | : | 1 |  | 29 | 58 | 1 | 7 | 1 | 562.3878
24 | : | 2 |  | 29 | 56 | 1 | 7 | 1 | 560.3722
24 | : | 3 |  | 29 | 54 | 1 | 7 | 1 | 558.3565
24 | : | 3 | 24:3(n-9) | 29 | 54 | 1 | 7 | 1 | 558.3565 | 8.459 | RT-DB_C
24 | : | 4 |  | 29 | 52 | 1 | 7 | 1 | 556.3409
24 | : | 4 | 24:4(n-6) | 29 | 52 | 1 | 7 | 1 | 556.3409 | 7.6264 | RT-DB_B2, RT-DB_C
24 | : | 4 | 24:4(n-9) | 29 | 52 | 1 | 7 | 1 | 556.3409 | 7.9199 | RT-DB_C
24 | : | 5 |  | 29 | 50 | 1 | 7 | 1 | 554.3252
24 | : | 5 | 24:5(n-3) | 29 | 50 | 1 | 7 | 1 | 554.3252 | 6.925 | RT-DB_A
24 | : | 5 | 24:5(n-6) | 29 | 50 | 1 | 7 | 1 | 554.3252 | 7.1236 | RT-DB_A, RT-DB_B2, RT-DB_C
24 | : | 5 | 24:5(n-6) | 29 | 50 | 1 | 7 | 1 | 554.3252 | 7.3142 | RT-DB_C
24 | : | 6 |  | 29 | 48 | 1 | 7 | 1 | 552.3096
24 | : | 6 | 24:6(n-3) | 29 | 48 | 1 | 7 | 1 | 552.3096 | 6.4682 | RT-DB_A, RT-DB_C
24 | : | 7 |  | 29 | 46 | 1 | 7 | 1 | 550.2939
24 | : | 8 |  | 29 | 44 | 1 | 7 | 1 | 548.2783
25 | : | 0 |  | 30 | 62 | 1 | 7 | 1 | 578.4191
25 | : | 1 |  | 30 | 60 | 1 | 7 | 1 | 576.4035
25 | : | 2 |  | 30 | 58 | 1 | 7 | 1 | 574.3878
25 | : | 3 |  | 30 | 56 | 1 | 7 | 1 | 572.3722
25 | : | 4 |  | 30 | 54 | 1 | 7 | 1 | 570.3565
25 | : | 5 |  | 30 | 52 | 1 | 7 | 1 | 568.3409
25 | : | 6 |  | 30 | 50 | 1 | 7 | 1 | 566.3252
25 | : | 7 |  | 30 | 48 | 1 | 7 | 1 | 564.3096
25 | : | 8 |  | 30 | 46 | 1 | 7 | 1 | 562.2939
26 | : | 0 |  | 31 | 64 | 1 | 7 | 1 | 592.4348
26 | : | 1 |  | 31 | 62 | 1 | 7 | 1 | 590.4191
26 | : | 2 |  | 31 | 60 | 1 | 7 | 1 | 588.4035
26 | : | 3 |  | 31 | 58 | 1 | 7 | 1 | 586.3878
26 | : | 4 |  | 31 | 56 | 1 | 7 | 1 | 584.3722
26 | : | 5 |  | 31 | 54 | 1 | 7 | 1 | 582.3565
26 | : | 6 |  | 31 | 52 | 1 | 7 | 1 | 580.3409
26 | : | 7 |  | 31 | 50 | 1 | 7 | 1 | 578.3252
26 | : | 8 |  | 31 | 48 | 1 | 7 | 1 | 576.3096

## PS
Name |  | dbs | mol. species | C | H | N | O | P | mass(form[-H] name[-H]) | tR (min) | Found in:
20 | : | 0 |  | 26 | 50 | 1 | 10 | 1 | 566.31
20 | : | 1 |  | 26 | 48 | 1 | 10 | 1 | 564.2943
20 | : | 2 |  | 26 | 46 | 1 | 10 | 1 | 562.2787
20 | : | 3 |  | 26 | 44 | 1 | 10 | 1 | 560.263
20 | : | 4 |  | 26 | 42 | 1 | 10 | 1 | 558.2474
21 | : | 0 |  | 27 | 52 | 1 | 10 | 1 | 580.3256
21 | : | 1 |  | 27 | 50 | 1 | 10 | 1 | 578.31
21 | : | 2 |  | 27 | 48 | 1 | 10 | 1 | 576.2943
21 | : | 3 |  | 27 | 46 | 1 | 10 | 1 | 574.2787
21 | : | 4 |  | 27 | 44 | 1 | 10 | 1 | 572.263
22 | : | 0 |  | 28 | 54 | 1 | 10 | 1 | 594.3413
22 | : | 1 |  | 28 | 52 | 1 | 10 | 1 | 592.3256
22 | : | 2 |  | 28 | 50 | 1 | 10 | 1 | 590.31
22 | : | 3 |  | 28 | 48 | 1 | 10 | 1 | 588.2943
22 | : | 4 |  | 28 | 46 | 1 | 10 | 1 | 586.2787
23 | : | 0 |  | 29 | 56 | 1 | 10 | 1 | 608.3569
23 | : | 1 |  | 29 | 54 | 1 | 10 | 1 | 606.3413
23 | : | 2 |  | 29 | 52 | 1 | 10 | 1 | 604.3256
23 | : | 3 |  | 29 | 50 | 1 | 10 | 1 | 602.31
23 | : | 4 |  | 29 | 48 | 1 | 10 | 1 | 600.2943
24 | : | 0 |  | 30 | 58 | 1 | 10 | 1 | 622.3726
24 | : | 1 |  | 30 | 56 | 1 | 10 | 1 | 620.3569
24 | : | 2 |  | 30 | 54 | 1 | 10 | 1 | 618.3413
24 | : | 3 |  | 30 | 52 | 1 | 10 | 1 | 616.3256
24 | : | 4 |  | 30 | 50 | 1 | 10 | 1 | 614.31
25 | : | 0 |  | 31 | 60 | 1 | 10 | 1 | 636.3882
25 | : | 1 |  | 31 | 58 | 1 | 10 | 1 | 634.3726
25 | : | 2 |  | 31 | 56 | 1 | 10 | 1 | 632.3569
25 | : | 3 |  | 31 | 54 | 1 | 10 | 1 | 630.3413
25 | : | 4 |  | 31 | 52 | 1 | 10 | 1 | 628.3256
26 | : | 0 |  | 32 | 62 | 1 | 10 | 1 | 650.4039
26 | : | 1 |  | 32 | 60 | 1 | 10 | 1 | 648.3882
26 | : | 2 |  | 32 | 58 | 1 | 10 | 1 | 646.3726
26 | : | 3 |  | 32 | 56 | 1 | 10 | 1 | 644.3569
26 | : | 4 |  | 32 | 54 | 1 | 10 | 1 | 642.3413
27 | : | 0 |  | 33 | 64 | 1 | 10 | 1 | 664.4195
27 | : | 1 |  | 33 | 62 | 1 | 10 | 1 | 662.4039
27 | : | 2 |  | 33 | 60 | 1 | 10 | 1 | 660.3882
27 | : | 3 |  | 33 | 58 | 1 | 10 | 1 | 658.3726
27 | : | 4 |  | 33 | 56 | 1 | 10 | 1 | 656.3569
28 | : | 0 |  | 34 | 66 | 1 | 10 | 1 | 678.4352
28 | : | 1 |  | 34 | 64 | 1 | 10 | 1 | 676.4195
28 | : | 2 |  | 34 | 62 | 1 | 10 | 1 | 674.4039
28 | : | 3 |  | 34 | 60 | 1 | 10 | 1 | 672.3882
28 | : | 4 |  | 34 | 58 | 1 | 10 | 1 | 670.3726
29 | : | 0 |  | 35 | 68 | 1 | 10 | 1 | 692.4508
29 | : | 1 |  | 35 | 66 | 1 | 10 | 1 | 690.4352
29 | : | 2 |  | 35 | 64 | 1 | 10 | 1 | 688.4195
29 | : | 3 |  | 35 | 62 | 1 | 10 | 1 | 686.4039
29 | : | 4 |  | 35 | 60 | 1 | 10 | 1 | 684.3882
30 | : | 0 |  | 36 | 70 | 1 | 10 | 1 | 706.4665
30 | : | 1 |  | 36 | 68 | 1 | 10 | 1 | 704.4508
30 | : | 2 |  | 36 | 66 | 1 | 10 | 1 | 702.4352
30 | : | 3 |  | 36 | 64 | 1 | 10 | 1 | 700.4195
30 | : | 4 |  | 36 | 62 | 1 | 10 | 1 | 698.4039
30 | : | 5 |  | 36 | 60 | 1 | 10 | 1 | 696.3882
30 | : | 6 |  | 36 | 58 | 1 | 10 | 1 | 694.3726
31 | : | 0 |  | 37 | 72 | 1 | 10 | 1 | 720.4821
31 | : | 1 |  | 37 | 70 | 1 | 10 | 1 | 718.4665
31 | : | 2 |  | 37 | 68 | 1 | 10 | 1 | 716.4508
31 | : | 3 |  | 37 | 66 | 1 | 10 | 1 | 714.4352
31 | : | 4 |  | 37 | 64 | 1 | 10 | 1 | 712.4195
31 | : | 5 |  | 37 | 62 | 1 | 10 | 1 | 710.4039
31 | : | 6 |  | 37 | 60 | 1 | 10 | 1 | 708.3882
32 | : | 0 |  | 38 | 74 | 1 | 10 | 1 | 734.4978
32 | : | 1 |  | 38 | 72 | 1 | 10 | 1 | 732.4821
32 | : | 1 | 14:1(n-10)_18:0 | 38 | 72 | 1 | 10 | 1 | 732.4821 | 14.8043 | RT-DB_A, RT-DB_B1, RT-DB_B2, RT-DB_C
32 | : | 1 | 16:0_16:1(n-7) | 38 | 72 | 1 | 10 | 1 | 732.4821 | 13.5408 | RT-DB_A, RT-DB_B1, RT-DB_B2, RT-DB_C
32 | : | 1 | 16:0_16:1(n-10) | 38 | 72 | 1 | 10 | 1 | 732.4821 | 14.0548 | RT-DB_A, RT-DB_B1, RT-DB_B2, RT-DB_C
32 | : | 2 |  | 38 | 70 | 1 | 10 | 1 | 730.4665
32 | : | 3 |  | 38 | 68 | 1 | 10 | 1 | 728.4508
32 | : | 4 |  | 38 | 66 | 1 | 10 | 1 | 726.4352
32 | : | 5 |  | 38 | 64 | 1 | 10 | 1 | 724.4195
32 | : | 6 |  | 38 | 62 | 1 | 10 | 1 | 722.4039
33 | : | 0 |  | 39 | 76 | 1 | 10 | 1 | 748.5134
33 | : | 1 |  | 39 | 74 | 1 | 10 | 1 | 746.4978
33 | : | 1 | 16:1(n-7)_17:0 | 39 | 74 | 1 | 10 | 1 | 746.4978 | 15.0298 | RT-DB_A, RT-DB_B1, RT-DB_C
33 | : | 1 | 16:1(n-10)_17:0 | 39 | 74 | 1 | 10 | 1 | 746.4978 | 15.5945 | RT-DB_A, RT-DB_B1, RT-DB_C
33 | : | 2 |  | 39 | 72 | 1 | 10 | 1 | 744.4821
33 | : | 3 |  | 39 | 70 | 1 | 10 | 1 | 742.4665
33 | : | 3 | 15:0_18:3(n-6) | 39 | 70 | 1 | 10 | 1 | 742.4665 | 14.8036 | RT-DB_C
33 | : | 4 |  | 39 | 68 | 1 | 10 | 1 | 740.4508
33 | : | 5 |  | 39 | 66 | 1 | 10 | 1 | 738.4352
33 | : | 6 |  | 39 | 64 | 1 | 10 | 1 | 736.4195
34 | : | 0 |  | 40 | 78 | 1 | 10 | 1 | 762.5291
34 | : | 1 |  | 40 | 76 | 1 | 10 | 1 | 760.5134
34 | : | 1 | 16:0_18:1(n-9) | 40 | 76 | 1 | 10 | 1 | 760.5134 | 16.68 | RT-DB_A, RT-DB_B1, RT-DB_B2, RT-DB_C
34 | : | 1 | 16:0_18:1(n-10) | 40 | 76 | 1 | 10 | 1 | 760.5134 | 16.8099 | RT-DB_B1, RT-DB_B2, RT-DB_C
34 | : | 1 | 16:1(n-7)_18:0 | 40 | 76 | 1 | 10 | 1 | 760.5134 | 16.8727 | RT-DB_A, RT-DB_B1, RT-DB_B2, RT-DB_C
34 | : | 1 | 16:1(n-9)_18:0 | 40 | 76 | 1 | 10 | 1 | 760.5134 | 17.2631 | RT-DB_A, RT-DB_B1, RT-DB_C
34 | : | 1 | 16:1(n-10)_18:0 | 40 | 76 | 1 | 10 | 1 | 760.5134 | 17.5564 | RT-DB_A, RT-DB_B1, RT-DB_B2, RT-DB_C
34 | : | 2 |  | 40 | 74 | 1 | 10 | 1 | 758.4978
34 | : | 2 | 16:0_18:2(n-6) | 40 | 74 | 1 | 10 | 1 | 758.4978 | 14.3335 | RT-DB_A, RT-DB_B1, RT-DB_B2, RT-DB_C
34 | : | 2 | 16:1(n-7)_18:1(n-7) | 40 | 74 | 1 | 10 | 1 | 758.4978 | 13.9036 | RT-DB_A, RT-DB_B2, RT-DB_C
34 | : | 2 | 16:1(n-7)_18:1(n-9) | 40 | 74 | 1 | 10 | 1 | 758.4978 | 14.0035 | RT-DB_C
34 | : | 2 | 16:1_18:1(n-10) | 40 | 74 | 1 | 10 | 1 | 758.4978 | 14.1237 | RT-DB_A, RT-DB_B1
34 | : | 2 | 16:1(n-10)_18:1 | 40 | 74 | 1 | 10 | 1 | 758.4978 | 14.4944 | RT-DB_A, RT-DB_B1, RT-DB_B2, RT-DB_C
34 | : | 2 | 16:1(n-10)_18:1 | 40 | 74 | 1 | 10 | 1 | 758.4978 | 14.8598 | RT-DB_A, RT-DB_B1
34 | : | 2 | 16:1(n-10)_18:1 | 40 | 74 | 1 | 10 | 1 | 758.4978 | 15.2797 | RT-DB_B1
34 | : | 2 | 16:2(n-7)_18:0 | 40 | 74 | 1 | 10 | 1 | 758.4978 | 16.8222 | RT-DB_C
34 | : | 3 |  | 40 | 72 | 1 | 10 | 1 | 756.4821
34 | : | 3 | 16:0_18:3(n-3) | 40 | 72 | 1 | 10 | 1 | 756.4821 | 12.6387 | RT-DB_A
34 | : | 3 | 16:0_18:3(n-6) | 40 | 72 | 1 | 10 | 1 | 756.4821 | 13.0735 | RT-DB_C
34 | : | 4 |  | 40 | 70 | 1 | 10 | 1 | 754.4665
34 | : | 5 |  | 40 | 68 | 1 | 10 | 1 | 752.4508
34 | : | 6 |  | 40 | 66 | 1 | 10 | 1 | 750.4352
35 | : | 0 |  | 41 | 80 | 1 | 10 | 1 | 776.5447
35 | : | 1 |  | 41 | 78 | 1 | 10 | 1 | 774.5291
35 | : | 1 | 17:0_18:1(n-7) | 41 | 78 | 1 | 10 | 1 | 774.5291 | 18.3978 | RT-DB_C
35 | : | 1 | 17:0_18:1(n-9) | 41 | 78 | 1 | 10 | 1 | 774.5291 | 18.7998 | RT-DB_A, RT-DB_B1, RT-DB_B2, RT-DB_C
35 | : | 2 |  | 41 | 76 | 1 | 10 | 1 | 772.5134
35 | : | 2 | 17:0_18:2(n-6) | 41 | 76 | 1 | 10 | 1 | 772.5134 | 15.9371 | RT-DB_A, RT-DB_B1, RT-DB_C
35 | : | 3 |  | 41 | 74 | 1 | 10 | 1 | 770.4978
35 | : | 4 |  | 41 | 72 | 1 | 10 | 1 | 768.4821
35 | : | 5 |  | 41 | 70 | 1 | 10 | 1 | 766.4665
35 | : | 6 |  | 41 | 68 | 1 | 10 | 1 | 764.4508
36 | : | 0 |  | 42 | 82 | 1 | 10 | 1 | 790.5604
36 | : | 1 |  | 42 | 80 | 1 | 10 | 1 | 788.5447
36 | : | 1 | 18:0_18:1(n-7) | 42 | 80 | 1 | 10 | 1 | 788.5447 | 20.6062 | RT-DB_A, RT-DB_B1, RT-DB_B2, RT-DB_C
36 | : | 1 | 18:0_18:1(n-9) | 42 | 80 | 1 | 10 | 1 | 788.5447 | 20.8996 | RT-DB_A, RT-DB_B1, RT-DB_B2, RT-DB_C
36 | : | 1 | 18:0_18:1(n-10) | 42 | 80 | 1 | 10 | 1 | 788.5447 | 21.1335 | RT-DB_A, RT-DB_B1, RT-DB_B2, RT-DB_C
36 | : | 2 |  | 42 | 78 | 1 | 10 | 1 | 786.5291
36 | : | 2 | 18:0_18:2(n-6) | 42 | 78 | 1 | 10 | 1 | 786.5291 | 17.9704 | RT-DB_A, RT-DB_B1, RT-DB_B2, RT-DB_C
36 | : | 2 | 18:0_18:2(n-7) | 42 | 78 | 1 | 10 | 1 | 786.5291 | 18.1489 | RT-DB_A, RT-DB_B1, RT-DB_C
36 | : | 2 | 18:0_18:2(n-10) | 42 | 78 | 1 | 10 | 1 | 786.5291 | 19.4529 | RT-DB_B1
36 | : | 2 | 18:1(n-7)_18:1(n-9) | 42 | 78 | 1 | 10 | 1 | 786.5291 | 17.1502 | RT-DB_A, RT-DB_B1, RT-DB_B2, RT-DB_C
36 | : | 2 | 18:1(n-9)_18:1(n-9) | 42 | 78 | 1 | 10 | 1 | 786.5291 | 17.3445 | RT-DB_A, RT-DB_B1, RT-DB_B2, RT-DB_C
36 | : | 2 | 18:1_18:1(n-10) | 42 | 78 | 1 | 10 | 1 | 786.5291 | 17.3445 | RT-DB_A, RT-DB_B1, RT-DB_B2, RT-DB_C
36 | : | 2 | 18:1_18:1(n-9) | 42 | 78 | 1 | 10 | 1 | 786.5291 | 17.5113 | RT-DB_A, RT-DB_B1, RT-DB_C
36 | : | 2 | 18:1(n-10)_18:1(n-10) | 42 | 78 | 1 | 10 | 1 | 786.5291 | 17.5398 | RT-DB_A, RT-DB_B1, RT-DB_B2, RT-DB_C
36 | : | 3 |  | 42 | 76 | 1 | 10 | 1 | 784.5134
36 | : | 3 | 16:0_20:3(n-6) | 42 | 76 | 1 | 10 | 1 | 784.5134 | 15.2532 | RT-DB_B1, RT-DB_C
36 | : | 3 | 18:0_18:3(n-3) | 42 | 76 | 1 | 10 | 1 | 784.5134 | 15.5749 | RT-DB_A, RT-DB_B1, RT-DB_B2, RT-DB_C
36 | : | 3 | 18:0_18:3(n-3) | 42 | 76 | 1 | 10 | 1 | 784.5134 | 15.8516 | RT-DB_A, RT-DB_B1, RT-DB_C
36 | : | 3 | 18:0_18:3(n-6) | 42 | 76 | 1 | 10 | 1 | 784.5134 | 16.2111 | RT-DB_A, RT-DB_B1, RT-DB_B2, RT-DB_C
36 | : | 3 | 18:1(n-7)_18:2(n-6) | 42 | 76 | 1 | 10 | 1 | 784.5134 | 14.6612 | RT-DB_A, RT-DB_C
36 | : | 3 | 18:1_18:2(n-6) | 42 | 76 | 1 | 10 | 1 | 784.5134 | 14.841 | RT-DB_A, RT-DB_B1, RT-DB_B2, RT-DB_C
36 | : | 3 | 18:1_18:2(n-6) | 42 | 76 | 1 | 10 | 1 | 784.5134 | 15.251 | RT-DB_B1, RT-DB_C
36 | : | 4 |  | 42 | 74 | 1 | 10 | 1 | 782.4978
36 | : | 4 | 16:0_20:4(n-6) | 42 | 74 | 1 | 10 | 1 | 782.4978 | 14.2243 | RT-DB_B1, RT-DB_B2, RT-DB_C
36 | : | 4 | 18:1_18:3(n-3) | 42 | 74 | 1 | 10 | 1 | 782.4978 | 13.0201 | RT-DB_A
36 | : | 5 |  | 42 | 72 | 1 | 10 | 1 | 780.4821
36 | : | 5 | 16:0_20:5(n-3) | 42 | 72 | 1 | 10 | 1 | 780.4821 | 12.6415 | RT-DB_A, RT-DB_B1, RT-DB_B2, RT-DB_C
36 | : | 6 |  | 42 | 70 | 1 | 10 | 1 | 778.4665
36 | : | 7 |  | 42 | 68 | 1 | 10 | 1 | 776.4508
36 | : | 8 |  | 42 | 66 | 1 | 10 | 1 | 774.4352
37 | : | 0 |  | 43 | 84 | 1 | 10 | 1 | 804.576
37 | : | 1 |  | 43 | 82 | 1 | 10 | 1 | 802.5604
37 | : | 2 |  | 43 | 80 | 1 | 10 | 1 | 800.5447
37 | : | 2 | 18:1(n-9)_19:1 | 43 | 80 | 1 | 10 | 1 | 800.5447 | 17.6865 | RT-DB_A
37 | : | 3 |  | 43 | 78 | 1 | 10 | 1 | 798.5291
37 | : | 4 |  | 43 | 76 | 1 | 10 | 1 | 796.5134
37 | : | 4 | 17:0_20:4(n-6) | 43 | 76 | 1 | 10 | 1 | 796.5134 | 15.8839 | RT-DB_C
37 | : | 5 |  | 43 | 74 | 1 | 10 | 1 | 794.4978
37 | : | 5 | 17:0_20:5(n-3) | 43 | 74 | 1 | 10 | 1 | 794.4978 | 13.8811 | RT-DB_B1
37 | : | 6 |  | 43 | 72 | 1 | 10 | 1 | 792.4821
37 | : | 7 |  | 43 | 70 | 1 | 10 | 1 | 790.4665
37 | : | 8 |  | 43 | 68 | 1 | 10 | 1 | 788.4508
38 | : | 0 |  | 44 | 86 | 1 | 10 | 1 | 818.5917
38 | : | 1 |  | 44 | 84 | 1 | 10 | 1 | 816.576
38 | : | 1 | 16:1(n-10)_22:0 | 44 | 84 | 1 | 10 | 1 | 816.576 | 25.5098 | RT-DB_A, RT-DB_B1, RT-DB_C
38 | : | 1 | 18:0_20:1(n-10) | 44 | 84 | 1 | 10 | 1 | 816.576 | 24.5705 | RT-DB_A, RT-DB_B1
38 | : | 2 |  | 44 | 82 | 1 | 10 | 1 | 814.5604
38 | : | 2 | 18:0_20:2(n-6) | 44 | 82 | 1 | 10 | 1 | 814.5604 | 21.6392 | RT-DB_A, RT-DB_B1, RT-DB_B2, RT-DB_C
38 | : | 2 | 18:0_20:2(n-10) | 44 | 82 | 1 | 10 | 1 | 814.5604 | 22.5158 | RT-DB_B1, RT-DB_B2, RT-DB_C
38 | : | 3 |  | 44 | 80 | 1 | 10 | 1 | 812.5447
38 | : | 3 | 18:0_20:3(n-3) | 44 | 80 | 1 | 10 | 1 | 812.5447 | 18.9382 | RT-DB_A, RT-DB_B1, RT-DB_C
38 | : | 3 | 18:0_20:3(n-6) | 44 | 80 | 1 | 10 | 1 | 812.5447 | 19.3132 | RT-DB_A, RT-DB_B1, RT-DB_B2, RT-DB_C
38 | : | 3 | 18:0_20:3(n-7) | 44 | 80 | 1 | 10 | 1 | 812.5447 | 19.6105 | RT-DB_A, RT-DB_B1, RT-DB_B2, RT-DB_C
38 | : | 3 | 18:0_20:3(n-9) | 44 | 80 | 1 | 10 | 1 | 812.5447 | 20.6141 | RT-DB_B2, RT-DB_C
38 | : | 4 |  | 44 | 78 | 1 | 10 | 1 | 810.5291
38 | : | 4 | 18:0_20:4(n-3) | 44 | 78 | 1 | 10 | 1 | 810.5291 | 16.7475 | RT-DB_B1, RT-DB_B2, RT-DB_C
38 | : | 4 | 18:0_20:4(n-6) | 44 | 78 | 1 | 10 | 1 | 810.5291 | 17.8276 | RT-DB_A, RT-DB_B1, RT-DB_B2, RT-DB_C
38 | : | 5 |  | 44 | 76 | 1 | 10 | 1 | 808.5134
38 | : | 5 | 16:0_22:5(n-3) | 44 | 76 | 1 | 10 | 1 | 808.5134 | 14.4694 | RT-DB_A, RT-DB_B1, RT-DB_B2, RT-DB_C
38 | : | 5 | 18:0_20:5(n-3) | 44 | 76 | 1 | 10 | 1 | 808.5134 | 15.507 | RT-DB_A, RT-DB_B1, RT-DB_B2, RT-DB_C
38 | : | 5 | 18:1(n-9)_20:4(n-6) | 44 | 76 | 1 | 10 | 1 | 808.5134 | 14.6624 | RT-DB_A, RT-DB_B1, RT-DB_C
38 | : | 5 | 18:1(n-10)_20:4 | 44 | 76 | 1 | 10 | 1 | 808.5134 | 14.7633 | RT-DB_A, RT-DB_B1
38 | : | 6 |  | 44 | 74 | 1 | 10 | 1 | 806.4978
38 | : | 6 | 16:0_22:6(n-3) | 44 | 74 | 1 | 10 | 1 | 806.4978 | 13.6508 | RT-DB_B1
38 | : | 6 | 18:1_20:5(n-3) | 44 | 74 | 1 | 10 | 1 | 806.4978 | 12.9679 | RT-DB_A, RT-DB_B1
38 | : | 7 |  | 44 | 72 | 1 | 10 | 1 | 804.4821
38 | : | 8 |  | 44 | 70 | 1 | 10 | 1 | 802.4665
38 | : | 9 |  | 44 | 68 | 1 | 10 | 1 | 800.4508
38 | : | 10 |  | 44 | 66 | 1 | 10 | 1 | 798.4352
39 | : | 0 |  | 45 | 88 | 1 | 10 | 1 | 832.6073
39 | : | 1 |  | 45 | 86 | 1 | 10 | 1 | 830.5917
39 | : | 2 |  | 45 | 84 | 1 | 10 | 1 | 828.576
39 | : | 3 |  | 45 | 82 | 1 | 10 | 1 | 826.5604
39 | : | 4 |  | 45 | 80 | 1 | 10 | 1 | 824.5447
39 | : | 4 | 18:0_21:4(n-6) | 45 | 80 | 1 | 10 | 1 | 824.5447 | 18.1298 | RT-DB_A
39 | : | 5 |  | 45 | 78 | 1 | 10 | 1 | 822.5291
39 | : | 5 | 17:0_22:5(n-3) | 45 | 78 | 1 | 10 | 1 | 822.5291 | 16.0783 | RT-DB_A, RT-DB_C
39 | : | 6 |  | 45 | 76 | 1 | 10 | 1 | 820.5134
39 | : | 7 |  | 45 | 74 | 1 | 10 | 1 | 818.4978
39 | : | 8 |  | 45 | 72 | 1 | 10 | 1 | 816.4821
39 | : | 9 |  | 45 | 70 | 1 | 10 | 1 | 814.4665
39 | : | 10 |  | 45 | 68 | 1 | 10 | 1 | 812.4508
40 | : | 0 |  | 46 | 90 | 1 | 10 | 1 | 846.623
40 | : | 1 |  | 46 | 88 | 1 | 10 | 1 | 844.6073
40 | : | 1 | 16:1(n-10)_24:0 | 46 | 88 | 1 | 10 | 1 | 844.6073 | 27.1485 | RT-DB_A, RT-DB_B1, RT-DB_C
40 | : | 2 |  | 46 | 86 | 1 | 10 | 1 | 842.5917
40 | : | 2 | 16:1(n-10)_24:1 | 46 | 86 | 1 | 10 | 1 | 842.5917 | 25.3979 | RT-DB_A, RT-DB_B1
40 | : | 2 | 18:0_22:2(n-10) | 46 | 86 | 1 | 10 | 1 | 842.5917 | 25.4044 | RT-DB_B1
40 | : | 3 |  | 46 | 84 | 1 | 10 | 1 | 840.576
40 | : | 3 | 18:0_22:3(n-9) | 46 | 84 | 1 | 10 | 1 | 840.576 | 23.4537 | RT-DB_C
40 | : | 4 |  | 46 | 82 | 1 | 10 | 1 | 838.5604
40 | : | 4 | 18:0_22:4(n-3) | 46 | 82 | 1 | 10 | 1 | 838.5604 | 20.2402 | RT-DB_A, RT-DB_B1
40 | : | 4 | 18:0_22:4(n-6) | 46 | 82 | 1 | 10 | 1 | 838.5604 | 20.7085 | RT-DB_A, RT-DB_B1, RT-DB_B2, RT-DB_C
40 | : | 5 |  | 46 | 80 | 1 | 10 | 1 | 836.5447
40 | : | 5 | 18:0_22:5(n-3) | 46 | 80 | 1 | 10 | 1 | 836.5447 | 18.1237 | RT-DB_A, RT-DB_B1, RT-DB_B2, RT-DB_C
40 | : | 5 | 18:0_22:5(n-6) | 46 | 80 | 1 | 10 | 1 | 836.5447 | 19.6507 | RT-DB_A, RT-DB_B1, RT-DB_B2, RT-DB_C
40 | : | 5 | 18:1_22:4(n-6) | 46 | 80 | 1 | 10 | 1 | 836.5447 | 17.0067 | RT-DB_A, RT-DB_B1
40 | : | 6 |  | 46 | 78 | 1 | 10 | 1 | 834.5291
40 | : | 6 | 18:0_22:6(n-3) | 46 | 78 | 1 | 10 | 1 | 834.5291 | 16.9908 | RT-DB_A, RT-DB_B1, RT-DB_B2, RT-DB_C
40 | : | 6 | 18:1(n-7)_22:5(n-3) | 46 | 78 | 1 | 10 | 1 | 834.5291 | 14.7632 | RT-DB_A, RT-DB_B1, RT-DB_C
40 | : | 6 | 18:1(n-9)_22:5(n-3) | 46 | 78 | 1 | 10 | 1 | 834.5291 | 14.9869 | RT-DB_A, RT-DB_B1, RT-DB_B2, RT-DB_C
40 | : | 6 | 18:1(n-10)_22:5 | 46 | 78 | 1 | 10 | 1 | 834.5291 | 15.1525 | RT-DB_C
40 | : | 6 | 18:1_22:5(n-3) | 46 | 78 | 1 | 10 | 1 | 834.5291 | 15.5054 | RT-DB_B1
40 | : | 7 |  | 46 | 76 | 1 | 10 | 1 | 832.5134
40 | : | 7 | 18:1(n-7)_22:6 | 46 | 76 | 1 | 10 | 1 | 832.5134 | 13.9713 | RT-DB_A, RT-DB_B1, RT-DB_C
40 | : | 7 | 18:1(n-9)_22:6 | 46 | 76 | 1 | 10 | 1 | 832.5134 | 14.1731 | RT-DB_A, RT-DB_B1, RT-DB_B2, RT-DB_C
40 | : | 7 | 18:1(n-10)_22:6 | 46 | 76 | 1 | 10 | 1 | 832.5134 | 14.2872 | RT-DB_C
40 | : | 8 |  | 46 | 74 | 1 | 10 | 1 | 830.4978
40 | : | 9 |  | 46 | 72 | 1 | 10 | 1 | 828.4821
40 | : | 10 |  | 46 | 70 | 1 | 10 | 1 | 826.4665
40 | : | 11 |  | 46 | 68 | 1 | 10 | 1 | 824.4508
40 | : | 12 |  | 46 | 66 | 1 | 10 | 1 | 822.4352
41 | : | 0 |  | 47 | 92 | 1 | 10 | 1 | 860.6386
41 | : | 1 |  | 47 | 90 | 1 | 10 | 1 | 858.623
41 | : | 2 |  | 47 | 88 | 1 | 10 | 1 | 856.6073
41 | : | 3 |  | 47 | 86 | 1 | 10 | 1 | 854.5917
41 | : | 4 |  | 47 | 84 | 1 | 10 | 1 | 852.576
41 | : | 5 |  | 47 | 82 | 1 | 10 | 1 | 850.5604
41 | : | 6 |  | 47 | 80 | 1 | 10 | 1 | 848.5447
41 | : | 7 |  | 47 | 78 | 1 | 10 | 1 | 846.5291
41 | : | 8 |  | 47 | 76 | 1 | 10 | 1 | 844.5134
41 | : | 9 |  | 47 | 74 | 1 | 10 | 1 | 842.4978
41 | : | 10 |  | 47 | 72 | 1 | 10 | 1 | 840.4821
41 | : | 11 |  | 47 | 70 | 1 | 10 | 1 | 838.4665
41 | : | 12 |  | 47 | 68 | 1 | 10 | 1 | 836.4508
42 | : | 0 |  | 48 | 94 | 1 | 10 | 1 | 874.6543
42 | : | 1 |  | 48 | 92 | 1 | 10 | 1 | 872.6386
42 | : | 1 | 18:1(n-9)_24:0 | 48 | 92 | 1 | 10 | 1 | 872.6386 | 27.7634 | RT-DB_A, RT-DB_B1, RT-DB_C
42 | : | 2 |  | 48 | 90 | 1 | 10 | 1 | 870.623
42 | : | 2 | 18:1_24:1(n-9) | 48 | 90 | 1 | 10 | 1 | 870.623 | 26.7079 | RT-DB_A, RT-DB_B1
42 | : | 2 | 18:1_24:1(n-10) | 48 | 90 | 1 | 10 | 1 | 870.623 | 26.7565 | RT-DB_A, RT-DB_B1
42 | : | 2 | 18:2(n-6)_24:0 | 48 | 90 | 1 | 10 | 1 | 870.623 | 27.1789 | RT-DB_A, RT-DB_B1
42 | : | 3 |  | 48 | 88 | 1 | 10 | 1 | 868.6073
42 | : | 3 | 18:0_24:3(n-9) | 48 | 88 | 1 | 10 | 1 | 868.6073 | 25.7636 | RT-DB_A, RT-DB_B1
42 | : | 4 |  | 48 | 86 | 1 | 10 | 1 | 866.5917
42 | : | 4 | 18:0_24:4(n-6) | 48 | 86 | 1 | 10 | 1 | 866.5917 | 23.7994 | RT-DB_A, RT-DB_B1, RT-DB_C
42 | : | 4 | 18:1_24:3(n-3) | 48 | 86 | 1 | 10 | 1 | 866.5917 | 23.189 | RT-DB_A
42 | : | 5 |  | 48 | 84 | 1 | 10 | 1 | 864.576
42 | : | 5 | 18:0_24:5(n-3) | 48 | 84 | 1 | 10 | 1 | 864.576 | 21.3448 | RT-DB_A, RT-DB_B1, RT-DB_B2
42 | : | 5 | 18:0_24:5(n-6) | 48 | 84 | 1 | 10 | 1 | 864.576 | 22.1615 | RT-DB_A, RT-DB_B1, RT-DB_C
42 | : | 5 | 20:0_22:5(n-3) | 48 | 84 | 1 | 10 | 1 | 864.576 | 22.3536 | RT-DB_B1
42 | : | 6 |  | 48 | 82 | 1 | 10 | 1 | 862.5604
42 | : | 6 | 18:0_24:6(n-3) | 48 | 82 | 1 | 10 | 1 | 862.5604 | 19.68 | RT-DB_A, RT-DB_B1, RT-DB_B2, RT-DB_C
42 | : | 7 |  | 48 | 80 | 1 | 10 | 1 | 860.5447
42 | : | 7 | 20:3_22:4(n-6) | 48 | 80 | 1 | 10 | 1 | 860.5447 | 20.7033 | RT-DB_B1
42 | : | 8 |  | 48 | 78 | 1 | 10 | 1 | 858.5291
42 | : | 9 |  | 48 | 76 | 1 | 10 | 1 | 856.5134
42 | : | 10 |  | 48 | 74 | 1 | 10 | 1 | 854.4978
42 | : | 11 |  | 48 | 72 | 1 | 10 | 1 | 852.4821
42 | : | 12 |  | 48 | 70 | 1 | 10 | 1 | 850.4665
43 | : | 0 |  | 49 | 96 | 1 | 10 | 1 | 888.6699
43 | : | 1 |  | 49 | 94 | 1 | 10 | 1 | 886.6543
43 | : | 2 |  | 49 | 92 | 1 | 10 | 1 | 884.6386
43 | : | 3 |  | 49 | 90 | 1 | 10 | 1 | 882.623
43 | : | 4 |  | 49 | 88 | 1 | 10 | 1 | 880.6073
43 | : | 5 |  | 49 | 86 | 1 | 10 | 1 | 878.5917
43 | : | 6 |  | 49 | 84 | 1 | 10 | 1 | 876.576
43 | : | 7 |  | 49 | 82 | 1 | 10 | 1 | 874.5604
43 | : | 8 |  | 49 | 80 | 1 | 10 | 1 | 872.5447
43 | : | 9 |  | 49 | 78 | 1 | 10 | 1 | 870.5291
43 | : | 10 |  | 49 | 76 | 1 | 10 | 1 | 868.5134
43 | : | 11 |  | 49 | 74 | 1 | 10 | 1 | 866.4978
43 | : | 12 |  | 49 | 72 | 1 | 10 | 1 | 864.4821
44 | : | 0 |  | 50 | 98 | 1 | 10 | 1 | 902.6856
44 | : | 1 |  | 50 | 96 | 1 | 10 | 1 | 900.6699
44 | : | 2 |  | 50 | 94 | 1 | 10 | 1 | 898.6543
44 | : | 3 |  | 50 | 92 | 1 | 10 | 1 | 896.6386
44 | : | 4 |  | 50 | 90 | 1 | 10 | 1 | 894.623
44 | : | 5 |  | 50 | 88 | 1 | 10 | 1 | 892.6073
44 | : | 6 |  | 50 | 86 | 1 | 10 | 1 | 890.5917
44 | : | 7 |  | 50 | 84 | 1 | 10 | 1 | 888.576
44 | : | 8 |  | 50 | 82 | 1 | 10 | 1 | 886.5604
44 | : | 9 |  | 50 | 80 | 1 | 10 | 1 | 884.5447
44 | : | 10 |  | 50 | 78 | 1 | 10 | 1 | 882.5291
44 | : | 11 |  | 50 | 76 | 1 | 10 | 1 | 880.5134
44 | : | 12 |  | 50 | 74 | 1 | 10 | 1 | 878.4978
45 | : | 0 |  | 51 | 100 | 1 | 10 | 1 | 916.7012
45 | : | 1 |  | 51 | 98 | 1 | 10 | 1 | 914.6856
45 | : | 2 |  | 51 | 96 | 1 | 10 | 1 | 912.6699
45 | : | 3 |  | 51 | 94 | 1 | 10 | 1 | 910.6543
45 | : | 4 |  | 51 | 92 | 1 | 10 | 1 | 908.6386
45 | : | 5 |  | 51 | 90 | 1 | 10 | 1 | 906.623
45 | : | 6 |  | 51 | 88 | 1 | 10 | 1 | 904.6073
45 | : | 7 |  | 51 | 86 | 1 | 10 | 1 | 902.5917
45 | : | 8 |  | 51 | 84 | 1 | 10 | 1 | 900.576
45 | : | 9 |  | 51 | 82 | 1 | 10 | 1 | 898.5604
45 | : | 10 |  | 51 | 80 | 1 | 10 | 1 | 896.5447
45 | : | 11 |  | 51 | 78 | 1 | 10 | 1 | 894.5291
45 | : | 12 |  | 51 | 76 | 1 | 10 | 1 | 892.5134
46 | : | 0 |  | 52 | 102 | 1 | 10 | 1 | 930.7169
46 | : | 1 |  | 52 | 100 | 1 | 10 | 1 | 928.7012
46 | : | 2 |  | 52 | 98 | 1 | 10 | 1 | 926.6856
46 | : | 3 |  | 52 | 96 | 1 | 10 | 1 | 924.6699
46 | : | 4 |  | 52 | 94 | 1 | 10 | 1 | 922.6543
46 | : | 5 |  | 52 | 92 | 1 | 10 | 1 | 920.6386
46 | : | 6 |  | 52 | 90 | 1 | 10 | 1 | 918.623
46 | : | 7 |  | 52 | 88 | 1 | 10 | 1 | 916.6073
46 | : | 8 |  | 52 | 86 | 1 | 10 | 1 | 914.5917
46 | : | 9 |  | 52 | 84 | 1 | 10 | 1 | 912.576
46 | : | 10 |  | 52 | 82 | 1 | 10 | 1 | 910.5604
46 | : | 11 |  | 52 | 80 | 1 | 10 | 1 | 908.5447
46 | : | 12 |  | 52 | 78 | 1 | 10 | 1 | 906.5291
47 | : | 0 |  | 53 | 104 | 1 | 10 | 1 | 944.7325
47 | : | 1 |  | 53 | 102 | 1 | 10 | 1 | 942.7169
47 | : | 2 |  | 53 | 100 | 1 | 10 | 1 | 940.7012
47 | : | 3 |  | 53 | 98 | 1 | 10 | 1 | 938.6856
47 | : | 4 |  | 53 | 96 | 1 | 10 | 1 | 936.6699
47 | : | 5 |  | 53 | 94 | 1 | 10 | 1 | 934.6543
47 | : | 6 |  | 53 | 92 | 1 | 10 | 1 | 932.6386
47 | : | 7 |  | 53 | 90 | 1 | 10 | 1 | 930.623
47 | : | 8 |  | 53 | 88 | 1 | 10 | 1 | 928.6073
47 | : | 9 |  | 53 | 86 | 1 | 10 | 1 | 926.5917
47 | : | 10 |  | 53 | 84 | 1 | 10 | 1 | 924.576
47 | : | 11 |  | 53 | 82 | 1 | 10 | 1 | 922.5604
47 | : | 12 |  | 53 | 80 | 1 | 10 | 1 | 920.5447
48 | : | 0 |  | 54 | 106 | 1 | 10 | 1 | 958.7482
48 | : | 1 |  | 54 | 104 | 1 | 10 | 1 | 956.7325
48 | : | 2 |  | 54 | 102 | 1 | 10 | 1 | 954.7169
48 | : | 3 |  | 54 | 100 | 1 | 10 | 1 | 952.7012
48 | : | 4 |  | 54 | 98 | 1 | 10 | 1 | 950.6856
48 | : | 5 |  | 54 | 96 | 1 | 10 | 1 | 948.6699
48 | : | 6 |  | 54 | 94 | 1 | 10 | 1 | 946.6543
48 | : | 6 | 18:1(n-9)_30:5 | 54 | 94 | 1 | 10 | 1 | 946.6543 | 16.6337 | RT-DB_A
48 | : | 7 |  | 54 | 92 | 1 | 10 | 1 | 944.6386
48 | : | 8 |  | 54 | 90 | 1 | 10 | 1 | 942.623
48 | : | 9 |  | 54 | 88 | 1 | 10 | 1 | 940.6073
48 | : | 10 |  | 54 | 86 | 1 | 10 | 1 | 938.5917
48 | : | 11 |  | 54 | 84 | 1 | 10 | 1 | 936.576
48 | : | 12 |  | 54 | 82 | 1 | 10 | 1 | 934.5604

## LPS
Name |  | dbs | mol. species | C | H | N | O | P | mass(form[-H] name[-H]) | tR (min) | Found in:
12 | : | 0 |  | 18 | 36 | 1 | 9 | 1 | 440.2055
12 | : | 1 |  | 18 | 34 | 1 | 9 | 1 | 438.1898
12 | : | 2 |  | 18 | 32 | 1 | 9 | 1 | 436.1742
12 | : | 3 |  | 18 | 30 | 1 | 9 | 1 | 434.1585
12 | : | 4 |  | 18 | 28 | 1 | 9 | 1 | 432.1429
13 | : | 0 |  | 19 | 38 | 1 | 9 | 1 | 454.2211
13 | : | 1 |  | 19 | 36 | 1 | 9 | 1 | 452.2055
13 | : | 2 |  | 19 | 34 | 1 | 9 | 1 | 450.1898
13 | : | 3 |  | 19 | 32 | 1 | 9 | 1 | 448.1742
13 | : | 4 |  | 19 | 30 | 1 | 9 | 1 | 446.1585
14 | : | 0 |  | 20 | 40 | 1 | 9 | 1 | 468.2368
14 | : | 1 |  | 20 | 38 | 1 | 9 | 1 | 466.2211
14 | : | 2 |  | 20 | 36 | 1 | 9 | 1 | 464.2055
14 | : | 3 |  | 20 | 34 | 1 | 9 | 1 | 462.1898
14 | : | 4 |  | 20 | 32 | 1 | 9 | 1 | 460.1742
15 | : | 0 |  | 21 | 42 | 1 | 9 | 1 | 482.2524
15 | : | 1 |  | 21 | 40 | 1 | 9 | 1 | 480.2368
15 | : | 2 |  | 21 | 38 | 1 | 9 | 1 | 478.2211
15 | : | 3 |  | 21 | 36 | 1 | 9 | 1 | 476.2055
15 | : | 4 |  | 21 | 34 | 1 | 9 | 1 | 474.1898
16 | : | 0 |  | 22 | 44 | 1 | 9 | 1 | 496.2681
16 | : | 1 |  | 22 | 42 | 1 | 9 | 1 | 494.2524
16 | : | 1 | 16:1(n-7) | 22 | 42 | 1 | 9 | 1 | 494.2524 | 5.1707 | RT-DB_C
16 | : | 1 | 16:1(n-10) | 22 | 42 | 1 | 9 | 1 | 494.2524 | 5.2903 | RT-DB_C
16 | : | 2 |  | 22 | 40 | 1 | 9 | 1 | 492.2368
16 | : | 3 |  | 22 | 38 | 1 | 9 | 1 | 490.2211
16 | : | 4 |  | 22 | 36 | 1 | 9 | 1 | 488.2055
16 | : | 5 |  | 22 | 34 | 1 | 9 | 1 | 486.1898
16 | : | 6 |  | 22 | 32 | 1 | 9 | 1 | 484.1742
17 | : | 0 |  | 23 | 46 | 1 | 9 | 1 | 510.2837
17 | : | 1 |  | 23 | 44 | 1 | 9 | 1 | 508.2681
17 | : | 2 |  | 23 | 42 | 1 | 9 | 1 | 506.2524
17 | : | 3 |  | 23 | 40 | 1 | 9 | 1 | 504.2368
17 | : | 4 |  | 23 | 38 | 1 | 9 | 1 | 502.2211
17 | : | 5 |  | 23 | 36 | 1 | 9 | 1 | 500.2055
17 | : | 6 |  | 23 | 34 | 1 | 9 | 1 | 498.1898
18 | : | 0 |  | 24 | 48 | 1 | 9 | 1 | 524.2994
18 | : | 1 |  | 24 | 46 | 1 | 9 | 1 | 522.2837
18 | : | 2 |  | 24 | 44 | 1 | 9 | 1 | 520.2681
18 | : | 3 |  | 24 | 42 | 1 | 9 | 1 | 518.2524
18 | : | 4 |  | 24 | 40 | 1 | 9 | 1 | 516.2368
18 | : | 5 |  | 24 | 38 | 1 | 9 | 1 | 514.2211
18 | : | 6 |  | 24 | 36 | 1 | 9 | 1 | 512.2055
19 | : | 0 |  | 25 | 50 | 1 | 9 | 1 | 538.315
19 | : | 1 |  | 25 | 48 | 1 | 9 | 1 | 536.2994
19 | : | 2 |  | 25 | 46 | 1 | 9 | 1 | 534.2837
19 | : | 3 |  | 25 | 44 | 1 | 9 | 1 | 532.2681
19 | : | 4 |  | 25 | 42 | 1 | 9 | 1 | 530.2524
19 | : | 5 |  | 25 | 40 | 1 | 9 | 1 | 528.2368
19 | : | 6 |  | 25 | 38 | 1 | 9 | 1 | 526.2211
20 | : | 0 |  | 26 | 52 | 1 | 9 | 1 | 552.3307
20 | : | 1 |  | 26 | 50 | 1 | 9 | 1 | 550.315
20 | : | 2 |  | 26 | 48 | 1 | 9 | 1 | 548.2994
20 | : | 3 |  | 26 | 46 | 1 | 9 | 1 | 546.2837
20 | : | 4 |  | 26 | 44 | 1 | 9 | 1 | 544.2681
20 | : | 5 |  | 26 | 42 | 1 | 9 | 1 | 542.2524
20 | : | 6 |  | 26 | 40 | 1 | 9 | 1 | 540.2368
20 | : | 7 |  | 26 | 38 | 1 | 9 | 1 | 538.2211
20 | : | 8 |  | 26 | 36 | 1 | 9 | 1 | 536.2055
21 | : | 0 |  | 27 | 54 | 1 | 9 | 1 | 566.3463
21 | : | 1 |  | 27 | 52 | 1 | 9 | 1 | 564.3307
21 | : | 2 |  | 27 | 50 | 1 | 9 | 1 | 562.315
21 | : | 3 |  | 27 | 48 | 1 | 9 | 1 | 560.2994
21 | : | 4 |  | 27 | 46 | 1 | 9 | 1 | 558.2837
21 | : | 5 |  | 27 | 44 | 1 | 9 | 1 | 556.2681
21 | : | 6 |  | 27 | 42 | 1 | 9 | 1 | 554.2524
21 | : | 7 |  | 27 | 40 | 1 | 9 | 1 | 552.2368
21 | : | 8 |  | 27 | 38 | 1 | 9 | 1 | 550.2211
22 | : | 0 |  | 28 | 56 | 1 | 9 | 1 | 580.362
22 | : | 1 |  | 28 | 54 | 1 | 9 | 1 | 578.3463
22 | : | 2 |  | 28 | 52 | 1 | 9 | 1 | 576.3307
22 | : | 3 |  | 28 | 50 | 1 | 9 | 1 | 574.315
22 | : | 4 |  | 28 | 48 | 1 | 9 | 1 | 572.2994
22 | : | 5 |  | 28 | 46 | 1 | 9 | 1 | 570.2837
22 | : | 6 |  | 28 | 44 | 1 | 9 | 1 | 568.2681
22 | : | 7 |  | 28 | 42 | 1 | 9 | 1 | 566.2524
22 | : | 8 |  | 28 | 40 | 1 | 9 | 1 | 564.2368
23 | : | 0 |  | 29 | 58 | 1 | 9 | 1 | 594.3776
23 | : | 1 |  | 29 | 56 | 1 | 9 | 1 | 592.362
23 | : | 2 |  | 29 | 54 | 1 | 9 | 1 | 590.3463
23 | : | 3 |  | 29 | 52 | 1 | 9 | 1 | 588.3307
23 | : | 4 |  | 29 | 50 | 1 | 9 | 1 | 586.315
23 | : | 5 |  | 29 | 48 | 1 | 9 | 1 | 584.2994
23 | : | 6 |  | 29 | 46 | 1 | 9 | 1 | 582.2837
23 | : | 7 |  | 29 | 44 | 1 | 9 | 1 | 580.2681
23 | : | 8 |  | 29 | 42 | 1 | 9 | 1 | 578.2524
24 | : | 0 |  | 30 | 60 | 1 | 9 | 1 | 608.3933
24 | : | 1 |  | 30 | 58 | 1 | 9 | 1 | 606.3776
24 | : | 2 |  | 30 | 56 | 1 | 9 | 1 | 604.362
24 | : | 3 |  | 30 | 54 | 1 | 9 | 1 | 602.3463
24 | : | 4 |  | 30 | 52 | 1 | 9 | 1 | 600.3307
24 | : | 5 |  | 30 | 50 | 1 | 9 | 1 | 598.315
24 | : | 6 |  | 30 | 48 | 1 | 9 | 1 | 596.2994
24 | : | 7 |  | 30 | 46 | 1 | 9 | 1 | 594.2837
24 | : | 8 |  | 30 | 44 | 1 | 9 | 1 | 592.2681
25 | : | 0 |  | 31 | 62 | 1 | 9 | 1 | 622.4089
25 | : | 1 |  | 31 | 60 | 1 | 9 | 1 | 620.3933
25 | : | 2 |  | 31 | 58 | 1 | 9 | 1 | 618.3776
25 | : | 3 |  | 31 | 56 | 1 | 9 | 1 | 616.362
25 | : | 4 |  | 31 | 54 | 1 | 9 | 1 | 614.3463
25 | : | 5 |  | 31 | 52 | 1 | 9 | 1 | 612.3307
25 | : | 6 |  | 31 | 50 | 1 | 9 | 1 | 610.315
25 | : | 7 |  | 31 | 48 | 1 | 9 | 1 | 608.2994
25 | : | 8 |  | 31 | 46 | 1 | 9 | 1 | 606.2837
26 | : | 0 |  | 32 | 64 | 1 | 9 | 1 | 636.4246
26 | : | 1 |  | 32 | 62 | 1 | 9 | 1 | 634.4089
26 | : | 2 |  | 32 | 60 | 1 | 9 | 1 | 632.3933
26 | : | 3 |  | 32 | 58 | 1 | 9 | 1 | 630.3776
26 | : | 4 |  | 32 | 56 | 1 | 9 | 1 | 628.362
26 | : | 5 |  | 32 | 54 | 1 | 9 | 1 | 626.3463
26 | : | 6 |  | 32 | 52 | 1 | 9 | 1 | 624.3307
26 | : | 7 |  | 32 | 50 | 1 | 9 | 1 | 622.315
26 | : | 8 |  | 32 | 48 | 1 | 9 | 1 | 620.2994

## PI
Name |  | dbs | mol. species | C | H | O | P | mass(form[-H] name[-H]) | tR (min) | Found in:
20 | : | 0 |  | 29 | 55 | 13 | 1 | 641.3308
20 | : | 1 |  | 29 | 53 | 13 | 1 | 639.3151
20 | : | 2 |  | 29 | 51 | 13 | 1 | 637.2995
20 | : | 3 |  | 29 | 49 | 13 | 1 | 635.2838
20 | : | 4 |  | 29 | 47 | 13 | 1 | 633.2682
21 | : | 0 |  | 30 | 57 | 13 | 1 | 655.3464
21 | : | 1 |  | 30 | 55 | 13 | 1 | 653.3308
21 | : | 2 |  | 30 | 53 | 13 | 1 | 651.3151
21 | : | 3 |  | 30 | 51 | 13 | 1 | 649.2995
21 | : | 4 |  | 30 | 49 | 13 | 1 | 647.2838
22 | : | 0 |  | 31 | 59 | 13 | 1 | 669.3621
22 | : | 1 |  | 31 | 57 | 13 | 1 | 667.3464
22 | : | 2 |  | 31 | 55 | 13 | 1 | 665.3308
22 | : | 3 |  | 31 | 53 | 13 | 1 | 663.3151
22 | : | 4 |  | 31 | 51 | 13 | 1 | 661.2995
23 | : | 0 |  | 32 | 61 | 13 | 1 | 683.3777
23 | : | 1 |  | 32 | 59 | 13 | 1 | 681.3621
23 | : | 2 |  | 32 | 57 | 13 | 1 | 679.3464
23 | : | 3 |  | 32 | 55 | 13 | 1 | 677.3308
23 | : | 4 |  | 32 | 53 | 13 | 1 | 675.3151
24 | : | 0 |  | 33 | 63 | 13 | 1 | 697.3934
24 | : | 1 |  | 33 | 61 | 13 | 1 | 695.3777
24 | : | 2 |  | 33 | 59 | 13 | 1 | 693.3621
24 | : | 3 |  | 33 | 57 | 13 | 1 | 691.3464
24 | : | 4 |  | 33 | 55 | 13 | 1 | 689.3308
25 | : | 0 |  | 34 | 65 | 13 | 1 | 711.409
25 | : | 1 |  | 34 | 63 | 13 | 1 | 709.3934
25 | : | 2 |  | 34 | 61 | 13 | 1 | 707.3777
25 | : | 3 |  | 34 | 59 | 13 | 1 | 705.3621
25 | : | 4 |  | 34 | 57 | 13 | 1 | 703.3464
26 | : | 0 |  | 35 | 67 | 13 | 1 | 725.4247
26 | : | 1 |  | 35 | 65 | 13 | 1 | 723.409
26 | : | 2 |  | 35 | 63 | 13 | 1 | 721.3934
26 | : | 3 |  | 35 | 61 | 13 | 1 | 719.3777
26 | : | 4 |  | 35 | 59 | 13 | 1 | 717.3621
27 | : | 0 |  | 36 | 69 | 13 | 1 | 739.4403
27 | : | 1 |  | 36 | 67 | 13 | 1 | 737.4247
27 | : | 2 |  | 36 | 65 | 13 | 1 | 735.409
27 | : | 3 |  | 36 | 63 | 13 | 1 | 733.3934
27 | : | 4 |  | 36 | 61 | 13 | 1 | 731.3777
28 | : | 0 |  | 37 | 71 | 13 | 1 | 753.456
28 | : | 1 |  | 37 | 69 | 13 | 1 | 751.4403
28 | : | 2 |  | 37 | 67 | 13 | 1 | 749.4247
28 | : | 3 |  | 37 | 65 | 13 | 1 | 747.409
28 | : | 4 |  | 37 | 63 | 13 | 1 | 745.3934
29 | : | 0 |  | 38 | 73 | 13 | 1 | 767.4716
29 | : | 1 |  | 38 | 71 | 13 | 1 | 765.456
29 | : | 2 |  | 38 | 69 | 13 | 1 | 763.4403
29 | : | 3 |  | 38 | 67 | 13 | 1 | 761.4247
29 | : | 4 |  | 38 | 65 | 13 | 1 | 759.409
30 | : | 0 |  | 39 | 75 | 13 | 1 | 781.4873
30 | : | 1 |  | 39 | 73 | 13 | 1 | 779.4716
30 | : | 2 |  | 39 | 71 | 13 | 1 | 777.456
30 | : | 3 |  | 39 | 69 | 13 | 1 | 775.4403
30 | : | 4 |  | 39 | 67 | 13 | 1 | 773.4247
30 | : | 5 |  | 39 | 65 | 13 | 1 | 771.409
30 | : | 6 |  | 39 | 63 | 13 | 1 | 769.3934
31 | : | 0 |  | 40 | 77 | 13 | 1 | 795.5029
31 | : | 1 |  | 40 | 75 | 13 | 1 | 793.4873
31 | : | 2 |  | 40 | 73 | 13 | 1 | 791.4716
31 | : | 3 |  | 40 | 71 | 13 | 1 | 789.456
31 | : | 4 |  | 40 | 69 | 13 | 1 | 787.4403
31 | : | 5 |  | 40 | 67 | 13 | 1 | 785.4247
31 | : | 6 |  | 40 | 65 | 13 | 1 | 783.409
32 | : | 0 |  | 41 | 79 | 13 | 1 | 809.5186
32 | : | 1 |  | 41 | 77 | 13 | 1 | 807.5029
32 | : | 1 | 16:0_16:1(n-7) | 41 | 77 | 13 | 1 | 807.5029 | 13.2444 | RT-DB_A, RT-DB_B1, RT-DB_B2, RT-DB_C
32 | : | 1 | 16:0_16:1(n-10) | 41 | 77 | 13 | 1 | 807.5029 | 13.7503 | RT-DB_A, RT-DB_B1, RT-DB_B2, RT-DB_C
32 | : | 2 |  | 41 | 75 | 13 | 1 | 805.4873
32 | : | 2 | 16:1(n-7)_16:1(n-7) | 41 | 75 | 13 | 1 | 805.4873 | 11.4948 | RT-DB_C
32 | : | 2 | 16:1(n-7)_16:1(n-10) | 41 | 75 | 13 | 1 | 805.4873 | 11.7388 | RT-DB_C
32 | : | 3 |  | 41 | 73 | 13 | 1 | 803.4716
32 | : | 4 |  | 41 | 71 | 13 | 1 | 801.456
32 | : | 5 |  | 41 | 69 | 13 | 1 | 799.4403
32 | : | 6 |  | 41 | 67 | 13 | 1 | 797.4247
33 | : | 0 |  | 42 | 81 | 13 | 1 | 823.5342
33 | : | 1 |  | 42 | 79 | 13 | 1 | 821.5186
33 | : | 2 |  | 42 | 77 | 13 | 1 | 819.5029
33 | : | 3 |  | 42 | 75 | 13 | 1 | 817.4873
33 | : | 3 | 15:0_18:3(n-6) | 42 | 75 | 13 | 1 | 817.4873 | 14.5221 | RT-DB_C
33 | : | 4 |  | 42 | 73 | 13 | 1 | 815.4716
33 | : | 5 |  | 42 | 71 | 13 | 1 | 813.456
33 | : | 6 |  | 42 | 69 | 13 | 1 | 811.4403
34 | : | 0 |  | 43 | 83 | 13 | 1 | 837.5499
34 | : | 1 |  | 43 | 81 | 13 | 1 | 835.5342
34 | : | 1 | 16:0_18:1(n-7) | 43 | 81 | 13 | 1 | 835.5342 | 15.9978 | RT-DB_A, RT-DB_B1, RT-DB_B2, RT-DB_C
34 | : | 1 | 16:0_18:1(n-9) | 43 | 81 | 13 | 1 | 835.5342 | 16.2723 | RT-DB_A, RT-DB_B1, RT-DB_B2, RT-DB_C
34 | : | 1 | 16:0_18:1(n-10) | 43 | 81 | 13 | 1 | 835.5342 | 16.4594 | RT-DB_A, RT-DB_B1, RT-DB_B2, RT-DB_C
34 | : | 1 | 16:1(n-7)_18:0 | 43 | 81 | 13 | 1 | 835.5342 | 16.4374 | RT-DB_A, RT-DB_B1, RT-DB_C
34 | : | 1 | 16:1(n-10)_18:0 | 43 | 81 | 13 | 1 | 835.5342 | 17.0952 | RT-DB_A, RT-DB_B1, RT-DB_C
34 | : | 2 |  | 43 | 79 | 13 | 1 | 833.5186
34 | : | 2 | 16:0_18:2(n-6) | 43 | 79 | 13 | 1 | 833.5186 | 14.0131 | RT-DB_A, RT-DB_B1, RT-DB_B2, RT-DB_C
34 | : | 2 | 16:0_18:2(n-7) | 43 | 79 | 13 | 1 | 833.5186 | 14.1183 | RT-DB_A, RT-DB_B1, RT-DB_B2
34 | : | 2 | 16:0_18:2(n-7) | 43 | 79 | 13 | 1 | 833.5186 | 14.4601 | RT-DB_A, RT-DB_B1, RT-DB_B2, RT-DB_C
34 | : | 2 | 16:0_18:2(n-10) | 43 | 79 | 13 | 1 | 833.5186 | 15.0451 | RT-DB_A, RT-DB_B1, RT-DB_B2, RT-DB_C
34 | : | 2 | 16:1(n-7)_18:1(n-7) | 43 | 79 | 13 | 1 | 833.5186 | 13.5533 | RT-DB_A, RT-DB_B1, RT-DB_B2, RT-DB_C
34 | : | 2 | 16:1(n-7)_18:1(n-9) | 43 | 79 | 13 | 1 | 833.5186 | 13.7207 | RT-DB_A, RT-DB_B1, RT-DB_B2, RT-DB_C
34 | : | 2 | 16:1(n-7)_18:1(n-10) | 43 | 79 | 13 | 1 | 833.5186 | 13.8597 | RT-DB_A, RT-DB_B1, RT-DB_B2, RT-DB_C
34 | : | 2 | 16:1_18:1(n-7) | 43 | 79 | 13 | 1 | 833.5186 | 13.8576 | RT-DB_A, RT-DB_B1, RT-DB_B2, RT-DB_C
34 | : | 2 | 16:1(n-10)_18:1(n-7) | 43 | 79 | 13 | 1 | 833.5186 | 14.0183 | RT-DB_A, RT-DB_B1, RT-DB_B2, RT-DB_C
34 | : | 2 | 16:1_18:1(n-9) | 43 | 79 | 13 | 1 | 833.5186 | 14.0309 | RT-DB_A, RT-DB_B1, RT-DB_B2, RT-DB_C
34 | : | 2 | 16:1(n-9)_18:1 | 43 | 79 | 13 | 1 | 833.5186 | 14.0543 | RT-DB_B2, RT-DB_C
34 | : | 2 | 16:1(n-10)_18:1(n-9) | 43 | 79 | 13 | 1 | 833.5186 | 14.0865 | RT-DB_A, RT-DB_B1, RT-DB_B2, RT-DB_C
34 | : | 2 | 16:1(n-10)_18:1(n-10) | 43 | 79 | 13 | 1 | 833.5186 | 14.1826 | RT-DB_A, RT-DB_B1, RT-DB_C
34 | : | 2 | 16:1_18:1(n-9) | 43 | 79 | 13 | 1 | 833.5186 | 14.1842 | RT-DB_A, RT-DB_B1, RT-DB_B2
34 | : | 2 | 16:1(n-10)_18:1 | 43 | 79 | 13 | 1 | 833.5186 | 14.2304 | RT-DB_B2
34 | : | 2 | 16:1_18:1(n-10) | 43 | 79 | 13 | 1 | 833.5186 | 14.2307 | RT-DB_B2
34 | : | 3 |  | 43 | 77 | 13 | 1 | 831.5029
34 | : | 3 | 16:0_18:3(n-3) | 43 | 77 | 13 | 1 | 831.5029 | 12.4164 | RT-DB_A, RT-DB_B1
34 | : | 3 | 16:1(n-7)_18:2(n-6) | 43 | 77 | 13 | 1 | 831.5029 | 11.9551 | RT-DB_C
34 | : | 4 |  | 43 | 75 | 13 | 1 | 829.4873
34 | : | 5 |  | 43 | 73 | 13 | 1 | 827.4716
34 | : | 6 |  | 43 | 71 | 13 | 1 | 825.456
35 | : | 0 |  | 44 | 85 | 13 | 1 | 851.5655
35 | : | 1 |  | 44 | 83 | 13 | 1 | 849.5499
35 | : | 1 | 17:0_18:1(n-9) | 44 | 83 | 13 | 1 | 849.5499 | 18.3016 | RT-DB_A, RT-DB_B1
35 | : | 1 | 17:0_18:1(n-10) | 44 | 83 | 13 | 1 | 849.5499 | 18.4993 | RT-DB_A
35 | : | 2 |  | 44 | 81 | 13 | 1 | 847.5342
35 | : | 2 | 17:0_18:2(n-6) | 44 | 81 | 13 | 1 | 847.5342 | 15.5554 | RT-DB_A, RT-DB_B1
35 | : | 2 | 17:0_18:2(n-10) | 44 | 81 | 13 | 1 | 847.5342 | 16.7835 | RT-DB_A, RT-DB_B1
35 | : | 2 | 17:1_18:1(n-7) | 44 | 81 | 13 | 1 | 847.5342 | 14.9786 | RT-DB_A, RT-DB_B1
35 | : | 2 | 17:1_18:1(n-9) | 44 | 81 | 13 | 1 | 847.5342 | 15.148 | RT-DB_A, RT-DB_B1, RT-DB_C
35 | : | 2 | 17:1_18:1(n-10) | 44 | 81 | 13 | 1 | 847.5342 | 15.2729 | RT-DB_A, RT-DB_B1, RT-DB_C
35 | : | 3 |  | 44 | 79 | 13 | 1 | 845.5186
35 | : | 4 |  | 44 | 77 | 13 | 1 | 843.5029
35 | : | 5 |  | 44 | 75 | 13 | 1 | 841.4873
35 | : | 6 |  | 44 | 73 | 13 | 1 | 839.4716
36 | : | 0 |  | 45 | 87 | 13 | 1 | 865.5812
36 | : | 1 |  | 45 | 85 | 13 | 1 | 863.5655
36 | : | 1 | 18:0_18:1(n-7) | 45 | 85 | 13 | 1 | 863.5655 | 20.1247 | RT-DB_A, RT-DB_B1, RT-DB_B2, RT-DB_C
36 | : | 1 | 18:0_18:1(n-9) | 45 | 85 | 13 | 1 | 863.5655 | 20.2722 | RT-DB_C
36 | : | 1 | 18:0_18:1(n-9) | 45 | 85 | 13 | 1 | 863.5655 | 20.4288 | RT-DB_A, RT-DB_B1, RT-DB_B2, RT-DB_C
36 | : | 1 | 18:0_18:1(n-10) | 45 | 85 | 13 | 1 | 863.5655 | 20.6441 | RT-DB_A, RT-DB_B1, RT-DB_B2, RT-DB_C
36 | : | 2 |  | 45 | 83 | 13 | 1 | 861.5499
36 | : | 2 | 18:0_18:2(n-6) | 45 | 83 | 13 | 1 | 861.5499 | 17.4724 | RT-DB_A, RT-DB_B1, RT-DB_B2, RT-DB_C
36 | : | 2 | 18:0_18:2(n-7) | 45 | 83 | 13 | 1 | 861.5499 | 17.6615 | RT-DB_A, RT-DB_B1, RT-DB_B2, RT-DB_C
36 | : | 2 | 18:0_18:2(n-7) | 45 | 83 | 13 | 1 | 861.5499 | 18.195 | RT-DB_A, RT-DB_B1, RT-DB_B2, RT-DB_C
36 | : | 2 | 18:0_18:2(n-10) | 45 | 83 | 13 | 1 | 861.5499 | 18.9441 | RT-DB_A, RT-DB_B1, RT-DB_B2, RT-DB_C
36 | : | 2 | 18:1(n-7)_18:1(n-7) | 45 | 83 | 13 | 1 | 861.5499 | 16.4608 | RT-DB_A, RT-DB_B1, RT-DB_B2, RT-DB_C
36 | : | 2 | 18:1(n-7)_18:1(n-9) | 45 | 83 | 13 | 1 | 861.5499 | 16.7011 | RT-DB_A, RT-DB_B1, RT-DB_B2, RT-DB_C
36 | : | 2 | 18:1(n-7)_18:1(n-10) | 45 | 83 | 13 | 1 | 861.5499 | 16.8924 | RT-DB_A, RT-DB_B1, RT-DB_B2, RT-DB_C
36 | : | 2 | 18:1_18:1(n-9) | 45 | 83 | 13 | 1 | 861.5499 | 16.8924 | RT-DB_A, RT-DB_B1, RT-DB_B2, RT-DB_C
36 | : | 2 | 18:1(n-9)_18:1(n-10) | 45 | 83 | 13 | 1 | 861.5499 | 17.0916 | RT-DB_A, RT-DB_B1, RT-DB_B2, RT-DB_C
36 | : | 2 | 18:1_18:1(n-10) | 45 | 83 | 13 | 1 | 861.5499 | 17.2442 | RT-DB_A, RT-DB_B1, RT-DB_C
36 | : | 2 | 18:1_18:1(n-7) | 45 | 83 | 13 | 1 | 861.5499 | 17.7006 | RT-DB_A, RT-DB_B1
36 | : | 3 |  | 45 | 81 | 13 | 1 | 859.5342
36 | : | 3 | 16:0_20:3(n-3) | 45 | 81 | 13 | 1 | 859.5342 | 14.6755 | RT-DB_A, RT-DB_B1
36 | : | 3 | 16:0_20:3(n-6) | 45 | 81 | 13 | 1 | 859.5342 | 14.9664 | RT-DB_A, RT-DB_B1, RT-DB_B2, RT-DB_C
36 | : | 3 | 16:0_20:3(n-7) | 45 | 81 | 13 | 1 | 859.5342 | 15.1729 | RT-DB_A, RT-DB_B1, RT-DB_B2, RT-DB_C
36 | : | 3 | 16:0_20:3(n-6) | 45 | 81 | 13 | 1 | 859.5342 | 15.3016 | RT-DB_A, RT-DB_B1
36 | : | 3 | 16:0_20:3(n-9) | 45 | 81 | 13 | 1 | 859.5342 | 15.8322 | RT-DB_B1
36 | : | 3 | 16:0_20:3(n-9) | 45 | 81 | 13 | 1 | 859.5342 | 16.0538 | RT-DB_A, RT-DB_B1, RT-DB_B2, RT-DB_C
36 | : | 3 | 18:0_18:3(n-3) | 45 | 81 | 13 | 1 | 859.5342 | 14.6818 | RT-DB_B1
36 | : | 3 | 18:0_18:3(n-3) | 45 | 81 | 13 | 1 | 859.5342 | 15.2237 | RT-DB_A, RT-DB_B1, RT-DB_B2, RT-DB_C
36 | : | 3 | 18:0_18:3(n-3) | 45 | 81 | 13 | 1 | 859.5342 | 15.46 | RT-DB_A
36 | : | 3 | 18:0_18:3(n-6) | 45 | 81 | 13 | 1 | 859.5342 | 15.7919 | RT-DB_B1
36 | : | 3 | 18:1(n-7)_18:2(n-6) | 45 | 81 | 13 | 1 | 859.5342 | 14.3264 | RT-DB_A, RT-DB_B1, RT-DB_B2, RT-DB_C
36 | : | 3 | 18:1(n-7)_18:2(n-7) | 45 | 81 | 13 | 1 | 859.5342 | 14.4517 | RT-DB_A, RT-DB_B1, RT-DB_B2, RT-DB_C
36 | : | 3 | 18:1(n-9)_18:2(n-6) | 45 | 81 | 13 | 1 | 859.5342 | 14.4852 | RT-DB_A, RT-DB_B1, RT-DB_B2, RT-DB_C
36 | : | 3 | 18:1_18:2(n-7) | 45 | 81 | 13 | 1 | 859.5342 | 14.5754 | RT-DB_A, RT-DB_B1, RT-DB_B2
36 | : | 3 | 18:1(n-9)_18:2 | 45 | 81 | 13 | 1 | 859.5342 | 14.5872 | RT-DB_A, RT-DB_B1, RT-DB_B2, RT-DB_C
36 | : | 3 | 18:1_18:2(n-6) | 45 | 81 | 13 | 1 | 859.5342 | 14.6193 | RT-DB_A, RT-DB_B1, RT-DB_C
36 | : | 3 | 18:1(n-10)_18:2 | 45 | 81 | 13 | 1 | 859.5342 | 14.6285 | RT-DB_A, RT-DB_B1, RT-DB_B2
36 | : | 3 | 18:1(n-10)_18:2 | 45 | 81 | 13 | 1 | 859.5342 | 14.7384 | RT-DB_A, RT-DB_B1
36 | : | 3 | 18:1(n-7)_18:2(n-7) | 45 | 81 | 13 | 1 | 859.5342 | 14.8294 | RT-DB_A, RT-DB_B1, RT-DB_B2, RT-DB_C
36 | : | 3 | 18:1(n-9)_18:2(n-7) | 45 | 81 | 13 | 1 | 859.5342 | 15.0101 | RT-DB_A, RT-DB_B1, RT-DB_B2, RT-DB_C
36 | : | 3 | 18:1(n-10)_18:2 | 45 | 81 | 13 | 1 | 859.5342 | 15.0868 | RT-DB_A
36 | : | 3 | 18:1_18:2(n-7) | 45 | 81 | 13 | 1 | 859.5342 | 15.1644 | RT-DB_A
36 | : | 3 | 18:1(n-7)_18:2 | 45 | 81 | 13 | 1 | 859.5342 | 15.3646 | RT-DB_B2
36 | : | 3 | 18:1(n-7)_18:2(n-10) | 45 | 81 | 13 | 1 | 859.5342 | 15.3702 | RT-DB_A, RT-DB_B1, RT-DB_C
36 | : | 3 | 18:1(n-9)_18:2(n-10) | 45 | 81 | 13 | 1 | 859.5342 | 15.6225 | RT-DB_B1, RT-DB_B2, RT-DB_C
36 | : | 3 | 18:1(n-10)_18:2(n-10) | 45 | 81 | 13 | 1 | 859.5342 | 15.6724 | RT-DB_A, RT-DB_B1, RT-DB_C
36 | : | 4 |  | 45 | 79 | 13 | 1 | 857.5186
36 | : | 4 | 16:0_20:4(n-3) | 45 | 79 | 13 | 1 | 857.5186 | 13.2097 | RT-DB_A, RT-DB_B1, RT-DB_B2, RT-DB_C
36 | : | 4 | 16:0_20:4(n-3) | 45 | 79 | 13 | 1 | 857.5186 | 13.4927 | RT-DB_A, RT-DB_B1, RT-DB_B2, RT-DB_C
36 | : | 4 | 16:0_20:4(n-6) | 45 | 79 | 13 | 1 | 857.5186 | 13.8882 | RT-DB_A, RT-DB_B1, RT-DB_B2, RT-DB_C
36 | : | 4 | 16:1(n-7)_20:3 | 45 | 79 | 13 | 1 | 857.5186 | 13.5224 | RT-DB_A, RT-DB_B1
36 | : | 4 | 18:1_18:3(n-3) | 45 | 79 | 13 | 1 | 857.5186 | 12.5986 | RT-DB_A
36 | : | 4 | 18:1_18:3(n-3) | 45 | 79 | 13 | 1 | 857.5186 | 12.8249 | RT-DB_A, RT-DB_B1, RT-DB_B2, RT-DB_C
36 | : | 4 | 18:1_18:3(n-3) | 45 | 79 | 13 | 1 | 857.5186 | 13.0121 | RT-DB_A
36 | : | 4 | 18:1(n-7)_18:3(n-7) | 45 | 79 | 13 | 1 | 857.5186 | 13.42 | RT-DB_A, RT-DB_B1, RT-DB_B2, RT-DB_C
36 | : | 4 | 18:1(n-9)_18:3 | 45 | 79 | 13 | 1 | 857.5186 | 13.5711 | RT-DB_A, RT-DB_B1, RT-DB_B2, RT-DB_C
36 | : | 4 | 18:1(n-10)_18:3 | 45 | 79 | 13 | 1 | 857.5186 | 13.7196 | RT-DB_A, RT-DB_B1, RT-DB_B2
36 | : | 5 |  | 45 | 77 | 13 | 1 | 855.5029
36 | : | 5 | 16:0_20:5(n-3) | 45 | 77 | 13 | 1 | 855.5029 | 12.4072 | RT-DB_A, RT-DB_B1, RT-DB_B2, RT-DB_C
36 | : | 5 | 16:1(n-7)_20:4(n-6) | 45 | 77 | 13 | 1 | 855.5029 | 11.9659 | RT-DB_A, RT-DB_B1, RT-DB_B2, RT-DB_C
36 | : | 5 | 16:1(n-10)_20:4 | 45 | 77 | 13 | 1 | 855.5029 | 12.2672 | RT-DB_C
36 | : | 6 |  | 45 | 75 | 13 | 1 | 853.4873
36 | : | 7 |  | 45 | 73 | 13 | 1 | 851.4716
36 | : | 8 |  | 45 | 71 | 13 | 1 | 849.456
37 | : | 0 |  | 46 | 89 | 13 | 1 | 879.5968
37 | : | 1 |  | 46 | 87 | 13 | 1 | 877.5812
37 | : | 2 |  | 46 | 85 | 13 | 1 | 875.5655
37 | : | 3 |  | 46 | 83 | 13 | 1 | 873.5499
37 | : | 3 | 17:0_20:3(n-6) | 46 | 83 | 13 | 1 | 873.5499 | 16.7012 | RT-DB_A, RT-DB_B1
37 | : | 3 | 17:0_20:3(n-9) | 46 | 83 | 13 | 1 | 873.5499 | 18.0462 | RT-DB_A, RT-DB_B1, RT-DB_B2, RT-DB_C
37 | : | 4 |  | 46 | 81 | 13 | 1 | 871.5342
37 | : | 4 | 17:0_20:4(n-3) | 46 | 81 | 13 | 1 | 871.5342 | 14.5717 | RT-DB_A
37 | : | 4 | 17:0_20:4(n-6) | 46 | 81 | 13 | 1 | 871.5342 | 15.4439 | RT-DB_A, RT-DB_B1, RT-DB_B2, RT-DB_C
37 | : | 4 | 18:1(n-7)_19:3 | 46 | 81 | 13 | 1 | 871.5342 | 14.7752 | RT-DB_A, RT-DB_B1, RT-DB_B2
37 | : | 4 | 18:1(n-9)_19:3 | 46 | 81 | 13 | 1 | 871.5342 | 14.9483 | RT-DB_A, RT-DB_B1, RT-DB_B2, RT-DB_C
37 | : | 4 | 18:1(n-10)_19:3 | 46 | 81 | 13 | 1 | 871.5342 | 15.1026 | RT-DB_A, RT-DB_B1, RT-DB_B2, RT-DB_C
37 | : | 5 |  | 46 | 79 | 13 | 1 | 869.5186
37 | : | 5 | 17:0_20:5(n-3) | 46 | 79 | 13 | 1 | 869.5186 | 13.6417 | RT-DB_A, RT-DB_B1, RT-DB_B2, RT-DB_C
37 | : | 5 | 17:1_20:4(n-6) | 46 | 79 | 13 | 1 | 869.5186 | 13.0474 | RT-DB_A, RT-DB_C
37 | : | 6 |  | 46 | 77 | 13 | 1 | 867.5029
37 | : | 7 |  | 46 | 75 | 13 | 1 | 865.4873
37 | : | 8 |  | 46 | 73 | 13 | 1 | 863.4716
38 | : | 0 |  | 47 | 91 | 13 | 1 | 893.6125
38 | : | 1 |  | 47 | 89 | 13 | 1 | 891.5968
38 | : | 1 | 18:0_20:1(n-10) | 47 | 89 | 13 | 1 | 891.5968 | 24.1608 | RT-DB_A, RT-DB_B1
38 | : | 2 |  | 47 | 87 | 13 | 1 | 889.5812
38 | : | 2 | 18:0_20:2(n-6) | 47 | 87 | 13 | 1 | 889.5812 | 21.1203 | RT-DB_A, RT-DB_B1
38 | : | 2 | 18:0_20:2(n-7) | 47 | 87 | 13 | 1 | 889.5812 | 21.2048 | RT-DB_A, RT-DB_B1, RT-DB_B2, RT-DB_C
38 | : | 2 | 18:0_20:2(n-7) | 47 | 87 | 13 | 1 | 889.5812 | 21.3887 | RT-DB_A, RT-DB_B1, RT-DB_B2, RT-DB_C
38 | : | 2 | 18:0_20:2(n-9) | 47 | 87 | 13 | 1 | 889.5812 | 21.7561 | RT-DB_A, RT-DB_B1, RT-DB_C
38 | : | 2 | 18:0_20:2(n-10) | 47 | 87 | 13 | 1 | 889.5812 | 22.0707 | RT-DB_A, RT-DB_B1, RT-DB_B2, RT-DB_C
38 | : | 2 | 18:0_20:2(n-9) | 47 | 87 | 13 | 1 | 889.5812 | 22.242 | RT-DB_A, RT-DB_B1, RT-DB_B2, RT-DB_C
38 | : | 2 | 18:1_20:1(n-7) | 47 | 87 | 13 | 1 | 889.5812 | 20.6295 | RT-DB_B1
38 | : | 2 | 18:1(n-9)_20:1(n-9) | 47 | 87 | 13 | 1 | 889.5812 | 20.7885 | RT-DB_A, RT-DB_B1
38 | : | 2 | 18:1(n-10)_20:1(n-10) | 47 | 87 | 13 | 1 | 889.5812 | 20.8989 | RT-DB_A, RT-DB_B1
38 | : | 3 |  | 47 | 85 | 13 | 1 | 887.5655
38 | : | 3 | 18:0_20:3(n-3) | 47 | 85 | 13 | 1 | 887.5655 | 18.4334 | RT-DB_A, RT-DB_B1, RT-DB_C
38 | : | 3 | 18:0_20:3(n-6) | 47 | 85 | 13 | 1 | 887.5655 | 18.8145 | RT-DB_A, RT-DB_B1, RT-DB_B2, RT-DB_C
38 | : | 3 | 18:0_20:3(n-7) | 47 | 85 | 13 | 1 | 887.5655 | 19.1425 | RT-DB_A, RT-DB_B1, RT-DB_B2, RT-DB_C
38 | : | 3 | 18:0_20:3(n-6) | 47 | 85 | 13 | 1 | 887.5655 | 19.3306 | RT-DB_A, RT-DB_B1, RT-DB_B2, RT-DB_C
38 | : | 3 | 18:0_20:3(n-9) | 47 | 85 | 13 | 1 | 887.5655 | 20.1916 | RT-DB_A, RT-DB_B1, RT-DB_B2, RT-DB_C
38 | : | 3 | 18:1(n-7)_20:2(n-7) | 47 | 85 | 13 | 1 | 887.5655 | 17.5026 | RT-DB_A, RT-DB_B1, RT-DB_B2, RT-DB_C
38 | : | 3 | 18:1(n-7)_20:2(n-7) | 47 | 85 | 13 | 1 | 887.5655 | 17.7533 | RT-DB_A, RT-DB_B1, RT-DB_B2
38 | : | 3 | 18:1(n-10)_20:2(n-7) | 47 | 85 | 13 | 1 | 887.5655 | 17.9327 | RT-DB_A, RT-DB_B1, RT-DB_B2, RT-DB_C
38 | : | 3 | 18:1(n-10)_20:2 | 47 | 85 | 13 | 1 | 887.5655 | 18.0918 | RT-DB_A, RT-DB_B1
38 | : | 3 | 18:1(n-9)_20:2(n-9) | 47 | 85 | 13 | 1 | 887.5655 | 18.1921 | RT-DB_B1
38 | : | 3 | 18:1(n-10)_20:2 | 47 | 85 | 13 | 1 | 887.5655 | 18.3444 | RT-DB_A, RT-DB_B1, RT-DB_C
38 | : | 3 | 18:1_20:2(n-10) | 47 | 85 | 13 | 1 | 887.5655 | 18.5697 | RT-DB_A, RT-DB_B1, RT-DB_B2, RT-DB_C
38 | : | 3 | 18:1(n-9)_20:2 | 47 | 85 | 13 | 1 | 887.5655 | 18.7363 | RT-DB_A
38 | : | 3 | 18:1_20:2(n-9) | 47 | 85 | 13 | 1 | 887.5655 | 18.7363 | RT-DB_A
38 | : | 3 | 18:1(n-10)_20:2(n-10) | 47 | 85 | 13 | 1 | 887.5655 | 18.7805 | RT-DB_A, RT-DB_B1, RT-DB_B2, RT-DB_C
38 | : | 3 | 18:1(n-10)_20:2 | 47 | 85 | 13 | 1 | 887.5655 | 18.8948 | RT-DB_A, RT-DB_B1
38 | : | 4 |  | 47 | 83 | 13 | 1 | 885.5499
38 | : | 4 | 18:0_20:4(n-3) | 47 | 83 | 13 | 1 | 885.5499 | 16.3314 | RT-DB_A, RT-DB_B1, RT-DB_B2, RT-DB_C
38 | : | 4 | 18:0_20:4(n-3) | 47 | 83 | 13 | 1 | 885.5499 | 16.7308 | RT-DB_A, RT-DB_B1, RT-DB_B2, RT-DB_C
38 | : | 4 | 18:0_20:4(n-6) | 47 | 83 | 13 | 1 | 885.5499 | 17.3202 | RT-DB_A, RT-DB_B1, RT-DB_B2, RT-DB_C
38 | : | 4 | 18:1(n-7)_20:3(n-3) | 47 | 83 | 13 | 1 | 885.5499 | 15.3309 | RT-DB_A, RT-DB_B1, RT-DB_B2, RT-DB_C
38 | : | 4 | 18:1(n-9)_20:3 | 47 | 83 | 13 | 1 | 885.5499 | 15.4895 | RT-DB_A, RT-DB_B1, RT-DB_B2, RT-DB_C
38 | : | 4 | 18:1(n-7)_20:3(n-7) | 47 | 83 | 13 | 1 | 885.5499 | 15.5892 | RT-DB_A, RT-DB_B1, RT-DB_B2, RT-DB_C
38 | : | 4 | 18:1(n-10)_20:3 | 47 | 83 | 13 | 1 | 885.5499 | 15.664 | RT-DB_A, RT-DB_B1, RT-DB_B2, RT-DB_C
38 | : | 4 | 18:1(n-9)_20:3(n-7) | 47 | 83 | 13 | 1 | 885.5499 | 15.7484 | RT-DB_A, RT-DB_B1, RT-DB_B2, RT-DB_C
38 | : | 4 | 18:1(n-10)_20:3(n-7) | 47 | 83 | 13 | 1 | 885.5499 | 15.9472 | RT-DB_A, RT-DB_B1, RT-DB_B2, RT-DB_C
38 | : | 4 | 18:1(n-7)_20:3(n-9) | 47 | 83 | 13 | 1 | 885.5499 | 16.4397 | RT-DB_A, RT-DB_B1, RT-DB_B2, RT-DB_C
38 | : | 4 | 18:1(n-9)_20:3(n-9) | 47 | 83 | 13 | 1 | 885.5499 | 16.6464 | RT-DB_A, RT-DB_B1, RT-DB_B2, RT-DB_C
38 | : | 4 | 18:1(n-10)_20:3(n-9) | 47 | 83 | 13 | 1 | 885.5499 | 16.8196 | RT-DB_A, RT-DB_B1, RT-DB_B2, RT-DB_C
38 | : | 5 |  | 47 | 81 | 13 | 1 | 883.5342
38 | : | 5 | 16:0_22:5(n-3) | 47 | 81 | 13 | 1 | 883.5342 | 14.1551 | RT-DB_A, RT-DB_B1, RT-DB_B2, RT-DB_C
38 | : | 5 | 18:0_20:5(n-3) | 47 | 81 | 13 | 1 | 883.5342 | 15.14 | RT-DB_A, RT-DB_B1, RT-DB_B2, RT-DB_C
38 | : | 5 | 18:0_20:5(n-3) | 47 | 81 | 13 | 1 | 883.5342 | 15.4737 | RT-DB_A, RT-DB_B1, RT-DB_B2, RT-DB_C
38 | : | 5 | 18:1(n-7)_20:4(n-6) | 47 | 81 | 13 | 1 | 883.5342 | 14.1921 | RT-DB_A, RT-DB_B1, RT-DB_B2, RT-DB_C
38 | : | 5 | 18:1(n-9)_20:4(n-6) | 47 | 81 | 13 | 1 | 883.5342 | 14.3896 | RT-DB_A, RT-DB_B1, RT-DB_B2, RT-DB_C
38 | : | 5 | 18:1(n-10)_20:4(n-6) | 47 | 81 | 13 | 1 | 883.5342 | 14.5076 | RT-DB_A, RT-DB_B1, RT-DB_B2, RT-DB_C
38 | : | 5 | 18:1_20:4(n-6) | 47 | 81 | 13 | 1 | 883.5342 | 14.7438 | RT-DB_A, RT-DB_B1
38 | : | 5 | 18:1(n-9)_20:4 | 47 | 81 | 13 | 1 | 883.5342 | 15.0159 | RT-DB_C
38 | : | 6 |  | 47 | 79 | 13 | 1 | 881.5186
38 | : | 6 | 18:1(n-7)_20:5(n-3) | 47 | 79 | 13 | 1 | 881.5186 | 12.5971 | RT-DB_A, RT-DB_B1, RT-DB_B2, RT-DB_C
38 | : | 6 | 18:1(n-9)_20:5(n-3) | 47 | 79 | 13 | 1 | 881.5186 | 12.7862 | RT-DB_A, RT-DB_B1, RT-DB_B2, RT-DB_C
38 | : | 6 | 18:1(n-10)_20:5(n-3) | 47 | 79 | 13 | 1 | 881.5186 | 12.8853 | RT-DB_A, RT-DB_B1, RT-DB_B2, RT-DB_C
38 | : | 6 | 18:2(n-6)_20:4(n-6) | 47 | 79 | 13 | 1 | 881.5186 | 12.5658 | RT-DB_A, RT-DB_B1, RT-DB_B2, RT-DB_C
38 | : | 6 | 18:2(n-7)_20:4 | 47 | 79 | 13 | 1 | 881.5186 | 12.6264 | RT-DB_B1, RT-DB_B2, RT-DB_C
38 | : | 6 | 18:2(n-10)_20:4(n-6) | 47 | 79 | 13 | 1 | 881.5186 | 13.2399 | RT-DB_A, RT-DB_B1, RT-DB_B2, RT-DB_C
38 | : | 6 | 18:3(n-3)_20:3(n-3) | 47 | 79 | 13 | 1 | 881.5186 | 11.81 | RT-DB_A
38 | : | 7 |  | 47 | 77 | 13 | 1 | 879.5029
38 | : | 7 | 18:3(n-3)_20:4 | 47 | 77 | 13 | 1 | 879.5029 | 11.2642 | RT-DB_A, RT-DB_B1
38 | : | 8 |  | 47 | 75 | 13 | 1 | 877.4873
38 | : | 8 | 18:3(n-3)_20:5(n-3) | 47 | 75 | 13 | 1 | 877.4873 | 10.3465 | RT-DB_A
38 | : | 9 |  | 47 | 73 | 13 | 1 | 875.4716
38 | : | 10 |  | 47 | 71 | 13 | 1 | 873.456
39 | : | 0 |  | 48 | 93 | 13 | 1 | 907.6281
39 | : | 1 |  | 48 | 91 | 13 | 1 | 905.6125
39 | : | 2 |  | 48 | 89 | 13 | 1 | 903.5968
39 | : | 3 |  | 48 | 87 | 13 | 1 | 901.5812
39 | : | 4 |  | 48 | 85 | 13 | 1 | 899.5655
39 | : | 4 | 18:1(n-9)_21:3 | 48 | 85 | 13 | 1 | 899.5655 | 17.5854 | RT-DB_B1
39 | : | 4 | 18:1(n-10)_21:3 | 48 | 85 | 13 | 1 | 899.5655 | 17.7452 | RT-DB_B1
39 | : | 4 | 19:0_20:4(n-6) | 48 | 85 | 13 | 1 | 899.5655 | 19.5367 | RT-DB_A, RT-DB_B1
39 | : | 5 |  | 48 | 83 | 13 | 1 | 897.5499
39 | : | 5 | 17:0_22:5(n-3) | 48 | 83 | 13 | 1 | 897.5499 | 15.7434 | RT-DB_A, RT-DB_B1, RT-DB_B2, RT-DB_C
39 | : | 5 | 19:1_20:4(n-6) | 48 | 83 | 13 | 1 | 897.5499 | 15.7718 | RT-DB_B1
39 | : | 5 | 19:1_20:4(n-6) | 48 | 83 | 13 | 1 | 897.5499 | 16.143 | RT-DB_B1
39 | : | 6 |  | 48 | 81 | 13 | 1 | 895.5342
39 | : | 7 |  | 48 | 79 | 13 | 1 | 893.5186
39 | : | 8 |  | 48 | 77 | 13 | 1 | 891.5029
39 | : | 9 |  | 48 | 75 | 13 | 1 | 889.4873
39 | : | 10 |  | 48 | 73 | 13 | 1 | 887.4716
40 | : | 0 |  | 49 | 95 | 13 | 1 | 921.6438
40 | : | 1 |  | 49 | 93 | 13 | 1 | 919.6281
40 | : | 2 |  | 49 | 91 | 13 | 1 | 917.6125
40 | : | 2 | 18:0_22:2(n-9) | 49 | 91 | 13 | 1 | 917.6125 | 25.1342 | RT-DB_B1
40 | : | 3 |  | 49 | 89 | 13 | 1 | 915.5968
40 | : | 3 | 18:0_22:3(n-9) | 49 | 89 | 13 | 1 | 915.5968 | 23.0014 | RT-DB_A, RT-DB_B1, RT-DB_B2, RT-DB_C
40 | : | 4 |  | 49 | 87 | 13 | 1 | 913.5812
40 | : | 4 | 18:0_22:4(n-3) | 49 | 87 | 13 | 1 | 913.5812 | 19.8014 | RT-DB_A, RT-DB_B1
40 | : | 4 | 18:0_22:4(n-6) | 49 | 87 | 13 | 1 | 913.5812 | 20.2355 | RT-DB_A, RT-DB_B1, RT-DB_B2, RT-DB_C
40 | : | 4 | 18:1(n-7)_22:3 | 49 | 87 | 13 | 1 | 913.5812 | 19.4223 | RT-DB_A, RT-DB_B1
40 | : | 4 | 18:1(n-9)_22:3(n-9) | 49 | 87 | 13 | 1 | 913.5812 | 19.6896 | RT-DB_A, RT-DB_B1, RT-DB_B2, RT-DB_C
40 | : | 4 | 18:1(n-10)_22:3 | 49 | 87 | 13 | 1 | 913.5812 | 19.8281 | RT-DB_A, RT-DB_B1
40 | : | 5 |  | 49 | 85 | 13 | 1 | 911.5655
40 | : | 5 | 18:0_22:5(n-3) | 49 | 85 | 13 | 1 | 911.5655 | 17.6867 | RT-DB_A, RT-DB_B1, RT-DB_B2, RT-DB_C
40 | : | 5 | 18:0_22:5(n-3) | 49 | 85 | 13 | 1 | 911.5655 | 17.9872 | RT-DB_B1
40 | : | 5 | 18:0_22:5(n-6) | 49 | 85 | 13 | 1 | 911.5655 | 19.1479 | RT-DB_A, RT-DB_B1, RT-DB_B2, RT-DB_C
40 | : | 5 | 18:1(n-7)_22:4(n-6) | 49 | 85 | 13 | 1 | 911.5655 | 16.5312 | RT-DB_A, RT-DB_B1
40 | : | 5 | 18:1(n-9)_22:4(n-6) | 49 | 85 | 13 | 1 | 911.5655 | 16.7741 | RT-DB_A, RT-DB_B1, RT-DB_B2, RT-DB_C
40 | : | 5 | 18:1_22:4(n-6) | 49 | 85 | 13 | 1 | 911.5655 | 16.9226 | RT-DB_B1
40 | : | 5 | 20:1(n-9)_20:4(n-6) | 49 | 85 | 13 | 1 | 911.5655 | 17.6647 | RT-DB_A, RT-DB_B1
40 | : | 5 | 20:1(n-10)_20:4 | 49 | 85 | 13 | 1 | 911.5655 | 17.7371 | RT-DB_A, RT-DB_B1, RT-DB_C
40 | : | 6 |  | 49 | 83 | 13 | 1 | 909.5499
40 | : | 6 | 16:0_24:6(n-3) | 49 | 83 | 13 | 1 | 909.5499 | 15.1929 | RT-DB_A, RT-DB_B1, RT-DB_C
40 | : | 6 | 18:0_22:6(n-3) | 49 | 83 | 13 | 1 | 909.5499 | 16.6179 | RT-DB_A, RT-DB_B1, RT-DB_B2, RT-DB_C
40 | : | 6 | 18:1(n-7)_22:5(n-3) | 49 | 83 | 13 | 1 | 909.5499 | 14.4517 | RT-DB_A, RT-DB_B1, RT-DB_B2, RT-DB_C
40 | : | 6 | 18:1(n-9)_22:5(n-3) | 49 | 83 | 13 | 1 | 909.5499 | 14.6582 | RT-DB_A, RT-DB_B1, RT-DB_B2, RT-DB_C
40 | : | 6 | 18:1(n-10)_22:5(n-3) | 49 | 83 | 13 | 1 | 909.5499 | 14.7818 | RT-DB_A, RT-DB_B1, RT-DB_B2, RT-DB_C
40 | : | 6 | 18:1_22:5(n-3) | 49 | 83 | 13 | 1 | 909.5499 | 15.3691 | RT-DB_B1
40 | : | 6 | 18:1_22:5(n-6) | 49 | 83 | 13 | 1 | 909.5499 | 15.7488 | RT-DB_B1
40 | : | 6 | 20:1_20:5(n-3) | 49 | 83 | 13 | 1 | 909.5499 | 15.3702 | RT-DB_B1
40 | : | 6 | 20:2(n-6)_20:4(n-6) | 49 | 83 | 13 | 1 | 909.5499 | 14.9163 | RT-DB_A, RT-DB_B1
40 | : | 7 |  | 49 | 81 | 13 | 1 | 907.5342
40 | : | 7 | 18:1(n-7)_22:6 | 49 | 81 | 13 | 1 | 907.5342 | 13.6952 | RT-DB_A, RT-DB_B1, RT-DB_B2, RT-DB_C
40 | : | 7 | 18:1(n-9)_22:6(n-3) | 49 | 81 | 13 | 1 | 907.5342 | 13.8847 | RT-DB_A, RT-DB_B1, RT-DB_B2, RT-DB_C
40 | : | 7 | 18:1(n-10)_22:6 | 49 | 81 | 13 | 1 | 907.5342 | 14.0013 | RT-DB_A, RT-DB_B1, RT-DB_B2, RT-DB_C
40 | : | 7 | 20:3(n-3)_20:4 | 49 | 81 | 13 | 1 | 907.5342 | 13.0883 | RT-DB_A, RT-DB_B1
40 | : | 7 | 20:3_20:4(n-6) | 49 | 81 | 13 | 1 | 907.5342 | 13.9538 | RT-DB_B1
40 | : | 8 |  | 49 | 79 | 13 | 1 | 905.5186
40 | : | 8 | 18:3(n-3)_22:5(n-3) | 49 | 79 | 13 | 1 | 905.5186 | 11.4421 | RT-DB_A
40 | : | 8 | 20:3(n-3)_20:5(n-3) | 49 | 79 | 13 | 1 | 905.5186 | 11.7893 | RT-DB_A
40 | : | 8 | 20:4_20:4(n-3) | 49 | 79 | 13 | 1 | 905.5186 | 11.8063 | RT-DB_A
40 | : | 8 | 20:4_20:4(n-6) | 49 | 79 | 13 | 1 | 905.5186 | 12.2441 | RT-DB_C
40 | : | 9 |  | 49 | 77 | 13 | 1 | 903.5029
40 | : | 10 |  | 49 | 75 | 13 | 1 | 901.4873
40 | : | 11 |  | 49 | 73 | 13 | 1 | 899.4716
40 | : | 12 |  | 49 | 71 | 13 | 1 | 897.456
41 | : | 0 |  | 50 | 97 | 13 | 1 | 935.6594
41 | : | 1 |  | 50 | 95 | 13 | 1 | 933.6438
41 | : | 2 |  | 50 | 93 | 13 | 1 | 931.6281
41 | : | 3 |  | 50 | 91 | 13 | 1 | 929.6125
41 | : | 4 |  | 50 | 89 | 13 | 1 | 927.5968
41 | : | 5 |  | 50 | 87 | 13 | 1 | 925.5812
41 | : | 6 |  | 50 | 85 | 13 | 1 | 923.5655
41 | : | 7 |  | 50 | 83 | 13 | 1 | 921.5499
41 | : | 8 |  | 50 | 81 | 13 | 1 | 919.5342
41 | : | 9 |  | 50 | 79 | 13 | 1 | 917.5186
41 | : | 10 |  | 50 | 77 | 13 | 1 | 915.5029
41 | : | 11 |  | 50 | 75 | 13 | 1 | 913.4873
41 | : | 12 |  | 50 | 73 | 13 | 1 | 911.4716
42 | : | 0 |  | 51 | 99 | 13 | 1 | 949.6751
42 | : | 1 |  | 51 | 97 | 13 | 1 | 947.6594
42 | : | 2 |  | 51 | 95 | 13 | 1 | 945.6438
42 | : | 3 |  | 51 | 93 | 13 | 1 | 943.6281
42 | : | 4 |  | 51 | 91 | 13 | 1 | 941.6125
42 | : | 5 |  | 51 | 89 | 13 | 1 | 939.5968
42 | : | 5 | 18:0_24:5(n-3) | 51 | 89 | 13 | 1 | 939.5968 | 20.8255 | RT-DB_A, RT-DB_B1
42 | : | 5 | 18:0_24:5(n-6) | 51 | 89 | 13 | 1 | 939.5968 | 21.7321 | RT-DB_B1
42 | : | 6 |  | 51 | 87 | 13 | 1 | 937.5812
42 | : | 6 | 18:0_24:6(n-3) | 51 | 87 | 13 | 1 | 937.5812 | 19.1902 | RT-DB_A, RT-DB_B1, RT-DB_B2, RT-DB_C
42 | : | 7 |  | 51 | 85 | 13 | 1 | 935.5655
42 | : | 7 | 18:1_24:6(n-3) | 51 | 85 | 13 | 1 | 935.5655 | 15.7686 | RT-DB_B1
42 | : | 8 |  | 51 | 83 | 13 | 1 | 933.5499
42 | : | 9 |  | 51 | 81 | 13 | 1 | 931.5342
42 | : | 10 |  | 51 | 79 | 13 | 1 | 929.5186
42 | : | 11 |  | 51 | 77 | 13 | 1 | 927.5029
42 | : | 12 |  | 51 | 75 | 13 | 1 | 925.4873
43 | : | 0 |  | 52 | 101 | 13 | 1 | 963.6907
43 | : | 1 |  | 52 | 99 | 13 | 1 | 961.6751
43 | : | 2 |  | 52 | 97 | 13 | 1 | 959.6594
43 | : | 3 |  | 52 | 95 | 13 | 1 | 957.6438
43 | : | 4 |  | 52 | 93 | 13 | 1 | 955.6281
43 | : | 5 |  | 52 | 91 | 13 | 1 | 953.6125
43 | : | 6 |  | 52 | 89 | 13 | 1 | 951.5968
43 | : | 7 |  | 52 | 87 | 13 | 1 | 949.5812
43 | : | 8 |  | 52 | 85 | 13 | 1 | 947.5655
43 | : | 9 |  | 52 | 83 | 13 | 1 | 945.5499
43 | : | 10 |  | 52 | 81 | 13 | 1 | 943.5342
43 | : | 11 |  | 52 | 79 | 13 | 1 | 941.5186
43 | : | 12 |  | 52 | 77 | 13 | 1 | 939.5029
44 | : | 0 |  | 53 | 103 | 13 | 1 | 977.7064
44 | : | 1 |  | 53 | 101 | 13 | 1 | 975.6907
44 | : | 2 |  | 53 | 99 | 13 | 1 | 973.6751
44 | : | 3 |  | 53 | 97 | 13 | 1 | 971.6594
44 | : | 4 |  | 53 | 95 | 13 | 1 | 969.6438
44 | : | 5 |  | 53 | 93 | 13 | 1 | 967.6281
44 | : | 6 |  | 53 | 91 | 13 | 1 | 965.6125
44 | : | 7 |  | 53 | 89 | 13 | 1 | 963.5968
44 | : | 8 |  | 53 | 87 | 13 | 1 | 961.5812
44 | : | 9 |  | 53 | 85 | 13 | 1 | 959.5655
44 | : | 10 |  | 53 | 83 | 13 | 1 | 957.5499
44 | : | 11 |  | 53 | 81 | 13 | 1 | 955.5342
44 | : | 12 |  | 53 | 79 | 13 | 1 | 953.5186
45 | : | 0 |  | 54 | 105 | 13 | 1 | 991.722
45 | : | 1 |  | 54 | 103 | 13 | 1 | 989.7064
45 | : | 2 |  | 54 | 101 | 13 | 1 | 987.6907
45 | : | 3 |  | 54 | 99 | 13 | 1 | 985.6751
45 | : | 4 |  | 54 | 97 | 13 | 1 | 983.6594
45 | : | 5 |  | 54 | 95 | 13 | 1 | 981.6438
45 | : | 6 |  | 54 | 93 | 13 | 1 | 979.6281
45 | : | 7 |  | 54 | 91 | 13 | 1 | 977.6125
45 | : | 8 |  | 54 | 89 | 13 | 1 | 975.5968
45 | : | 9 |  | 54 | 87 | 13 | 1 | 973.5812
45 | : | 10 |  | 54 | 85 | 13 | 1 | 971.5655
45 | : | 11 |  | 54 | 83 | 13 | 1 | 969.5499
45 | : | 12 |  | 54 | 81 | 13 | 1 | 967.5342
46 | : | 0 |  | 55 | 107 | 13 | 1 | 1005.7377
46 | : | 1 |  | 55 | 105 | 13 | 1 | 1003.722
46 | : | 2 |  | 55 | 103 | 13 | 1 | 1001.7064
46 | : | 3 |  | 55 | 101 | 13 | 1 | 999.6907
46 | : | 4 |  | 55 | 99 | 13 | 1 | 997.6751
46 | : | 5 |  | 55 | 97 | 13 | 1 | 995.6594
46 | : | 6 |  | 55 | 95 | 13 | 1 | 993.6438
46 | : | 7 |  | 55 | 93 | 13 | 1 | 991.6281
46 | : | 8 |  | 55 | 91 | 13 | 1 | 989.6125
46 | : | 9 |  | 55 | 89 | 13 | 1 | 987.5968
46 | : | 10 |  | 55 | 87 | 13 | 1 | 985.5812
46 | : | 11 |  | 55 | 85 | 13 | 1 | 983.5655
46 | : | 12 |  | 55 | 83 | 13 | 1 | 981.5499
47 | : | 0 |  | 56 | 109 | 13 | 1 | 1019.7533
47 | : | 1 |  | 56 | 107 | 13 | 1 | 1017.7377
47 | : | 2 |  | 56 | 105 | 13 | 1 | 1015.722
47 | : | 3 |  | 56 | 103 | 13 | 1 | 1013.7064
47 | : | 4 |  | 56 | 101 | 13 | 1 | 1011.6907
47 | : | 5 |  | 56 | 99 | 13 | 1 | 1009.6751
47 | : | 6 |  | 56 | 97 | 13 | 1 | 1007.6594
47 | : | 7 |  | 56 | 95 | 13 | 1 | 1005.6438
47 | : | 8 |  | 56 | 93 | 13 | 1 | 1003.6281
47 | : | 9 |  | 56 | 91 | 13 | 1 | 1001.6125
47 | : | 10 |  | 56 | 89 | 13 | 1 | 999.5968
47 | : | 11 |  | 56 | 87 | 13 | 1 | 997.5812
47 | : | 12 |  | 56 | 85 | 13 | 1 | 995.5655
48 | : | 0 |  | 57 | 111 | 13 | 1 | 1033.769
48 | : | 1 |  | 57 | 109 | 13 | 1 | 1031.7533
48 | : | 2 |  | 57 | 107 | 13 | 1 | 1029.7377
48 | : | 3 |  | 57 | 105 | 13 | 1 | 1027.722
48 | : | 4 |  | 57 | 103 | 13 | 1 | 1025.7064
48 | : | 5 |  | 57 | 101 | 13 | 1 | 1023.6907
48 | : | 6 |  | 57 | 99 | 13 | 1 | 1021.6751
48 | : | 7 |  | 57 | 97 | 13 | 1 | 1019.6594
48 | : | 8 |  | 57 | 95 | 13 | 1 | 1017.6438
48 | : | 9 |  | 57 | 93 | 13 | 1 | 1015.6281
48 | : | 10 |  | 57 | 91 | 13 | 1 | 1013.6125
48 | : | 11 |  | 57 | 89 | 13 | 1 | 1011.5968
48 | : | 12 |  | 57 | 87 | 13 | 1 | 1009.5812

## LPI
Name |  | dbs | mol. species | C | H | O | P | mass(form[-H] name[-H]) | tR (min) | Found in:
12 | : | 0 |  | 21 | 41 | 12 | 1 | 515.2263
12 | : | 1 |  | 21 | 39 | 12 | 1 | 513.2106
12 | : | 2 |  | 21 | 37 | 12 | 1 | 511.195
12 | : | 3 |  | 21 | 35 | 12 | 1 | 509.1793
12 | : | 4 |  | 21 | 33 | 12 | 1 | 507.1637
13 | : | 0 |  | 22 | 43 | 12 | 1 | 529.2419
13 | : | 1 |  | 22 | 41 | 12 | 1 | 527.2263
13 | : | 2 |  | 22 | 39 | 12 | 1 | 525.2106
13 | : | 3 |  | 22 | 37 | 12 | 1 | 523.195
13 | : | 4 |  | 22 | 35 | 12 | 1 | 521.1793
14 | : | 0 |  | 23 | 45 | 12 | 1 | 543.2576
14 | : | 1 |  | 23 | 43 | 12 | 1 | 541.2419
14 | : | 2 |  | 23 | 41 | 12 | 1 | 539.2263
14 | : | 3 |  | 23 | 39 | 12 | 1 | 537.2106
14 | : | 4 |  | 23 | 37 | 12 | 1 | 535.195
15 | : | 0 |  | 24 | 47 | 12 | 1 | 557.2732
15 | : | 1 |  | 24 | 45 | 12 | 1 | 555.2576
15 | : | 2 |  | 24 | 43 | 12 | 1 | 553.2419
15 | : | 3 |  | 24 | 41 | 12 | 1 | 551.2263
15 | : | 4 |  | 24 | 39 | 12 | 1 | 549.2106
16 | : | 0 |  | 25 | 49 | 12 | 1 | 571.2889
16 | : | 1 |  | 25 | 47 | 12 | 1 | 569.2732
16 | : | 1 | 16:1(n-10) | 25 | 47 | 12 | 1 | 569.2732 | 5.2605 | RT-DB_C
16 | : | 2 |  | 25 | 45 | 12 | 1 | 567.2576
16 | : | 3 |  | 25 | 43 | 12 | 1 | 565.2419
16 | : | 4 |  | 25 | 41 | 12 | 1 | 563.2263
16 | : | 5 |  | 25 | 39 | 12 | 1 | 561.2106
16 | : | 6 |  | 25 | 37 | 12 | 1 | 559.195
17 | : | 0 |  | 26 | 51 | 12 | 1 | 585.3045
17 | : | 1 |  | 26 | 49 | 12 | 1 | 583.2889
17 | : | 2 |  | 26 | 47 | 12 | 1 | 581.2732
17 | : | 3 |  | 26 | 45 | 12 | 1 | 579.2576
17 | : | 4 |  | 26 | 43 | 12 | 1 | 577.2419
17 | : | 5 |  | 26 | 41 | 12 | 1 | 575.2263
17 | : | 6 |  | 26 | 39 | 12 | 1 | 573.2106
18 | : | 0 |  | 27 | 53 | 12 | 1 | 599.3202
18 | : | 1 |  | 27 | 51 | 12 | 1 | 597.3045
18 | : | 1 | 18:1(n-9) | 27 | 51 | 12 | 1 | 597.3045 | 5.8951 | RT-DB_A, RT-DB_C
18 | : | 1 | 18:1(n-9) | 27 | 51 | 12 | 1 | 597.3045 | 6.1003 | RT-DB_A, RT-DB_B1, RT-DB_B2, RT-DB_C
18 | : | 1 | 18:1(n-10) | 27 | 51 | 12 | 1 | 597.3045 | 6.1342 | RT-DB_A, RT-DB_B1, RT-DB_B2, RT-DB_C
18 | : | 2 |  | 27 | 49 | 12 | 1 | 595.2889
18 | : | 3 |  | 27 | 47 | 12 | 1 | 593.2732
18 | : | 4 |  | 27 | 45 | 12 | 1 | 591.2576
18 | : | 5 |  | 27 | 43 | 12 | 1 | 589.2419
18 | : | 6 |  | 27 | 41 | 12 | 1 | 587.2263
19 | : | 0 |  | 28 | 55 | 12 | 1 | 613.3358
19 | : | 1 |  | 28 | 53 | 12 | 1 | 611.3202
19 | : | 2 |  | 28 | 51 | 12 | 1 | 609.3045
19 | : | 3 |  | 28 | 49 | 12 | 1 | 607.2889
19 | : | 4 |  | 28 | 47 | 12 | 1 | 605.2732
19 | : | 5 |  | 28 | 45 | 12 | 1 | 603.2576
19 | : | 6 |  | 28 | 43 | 12 | 1 | 601.2419
20 | : | 0 |  | 29 | 57 | 12 | 1 | 627.3515
20 | : | 1 |  | 29 | 55 | 12 | 1 | 625.3358
20 | : | 2 |  | 29 | 53 | 12 | 1 | 623.3202
20 | : | 3 |  | 29 | 51 | 12 | 1 | 621.3045
20 | : | 3 | 20:3(n-7) | 29 | 51 | 12 | 1 | 621.3045 | 5.6723 | RT-DB_C
20 | : | 3 | 20:3(n-9) | 29 | 51 | 12 | 1 | 621.3045 | 5.8729 | RT-DB_A, RT-DB_B1, RT-DB_C
20 | : | 4 |  | 29 | 49 | 12 | 1 | 619.2889
20 | : | 4 | 20:4(n-6) | 29 | 49 | 12 | 1 | 619.2889 | 5.3233 | RT-DB_A, RT-DB_B1, RT-DB_B2, RT-DB_C
20 | : | 4 | 20:4(n-6) | 29 | 49 | 12 | 1 | 619.2889 | 5.4582 | RT-DB_B2, RT-DB_C
20 | : | 5 |  | 29 | 47 | 12 | 1 | 617.2732
20 | : | 5 | 20:5(n-3) | 29 | 47 | 12 | 1 | 617.2732 | 4.9238 | RT-DB_A
20 | : | 6 |  | 29 | 45 | 12 | 1 | 615.2576
20 | : | 7 |  | 29 | 43 | 12 | 1 | 613.2419
20 | : | 8 |  | 29 | 41 | 12 | 1 | 611.2263
21 | : | 0 |  | 30 | 59 | 12 | 1 | 641.3671
21 | : | 1 |  | 30 | 57 | 12 | 1 | 639.3515
21 | : | 2 |  | 30 | 55 | 12 | 1 | 637.3358
21 | : | 3 |  | 30 | 53 | 12 | 1 | 635.3202
21 | : | 4 |  | 30 | 51 | 12 | 1 | 633.3045
21 | : | 5 |  | 30 | 49 | 12 | 1 | 631.2889
21 | : | 6 |  | 30 | 47 | 12 | 1 | 629.2732
21 | : | 7 |  | 30 | 45 | 12 | 1 | 627.2576
21 | : | 8 |  | 30 | 43 | 12 | 1 | 625.2419
22 | : | 0 |  | 31 | 61 | 12 | 1 | 655.3828
22 | : | 1 |  | 31 | 59 | 12 | 1 | 653.3671
22 | : | 2 |  | 31 | 57 | 12 | 1 | 651.3515
22 | : | 3 |  | 31 | 55 | 12 | 1 | 649.3358
22 | : | 4 |  | 31 | 53 | 12 | 1 | 647.3202
22 | : | 5 |  | 31 | 51 | 12 | 1 | 645.3045
22 | : | 6 |  | 31 | 49 | 12 | 1 | 643.2889
22 | : | 7 |  | 31 | 47 | 12 | 1 | 641.2732
22 | : | 8 |  | 31 | 45 | 12 | 1 | 639.2576
23 | : | 0 |  | 32 | 63 | 12 | 1 | 669.3984
23 | : | 1 |  | 32 | 61 | 12 | 1 | 667.3828
23 | : | 2 |  | 32 | 59 | 12 | 1 | 665.3671
23 | : | 3 |  | 32 | 57 | 12 | 1 | 663.3515
23 | : | 4 |  | 32 | 55 | 12 | 1 | 661.3358
23 | : | 5 |  | 32 | 53 | 12 | 1 | 659.3202
23 | : | 6 |  | 32 | 51 | 12 | 1 | 657.3045
23 | : | 7 |  | 32 | 49 | 12 | 1 | 655.2889
23 | : | 8 |  | 32 | 47 | 12 | 1 | 653.2732
24 | : | 0 |  | 33 | 65 | 12 | 1 | 683.4141
24 | : | 1 |  | 33 | 63 | 12 | 1 | 681.3984
24 | : | 2 |  | 33 | 61 | 12 | 1 | 679.3828
24 | : | 3 |  | 33 | 59 | 12 | 1 | 677.3671
24 | : | 4 |  | 33 | 57 | 12 | 1 | 675.3515
24 | : | 5 |  | 33 | 55 | 12 | 1 | 673.3358
24 | : | 6 |  | 33 | 53 | 12 | 1 | 671.3202
24 | : | 7 |  | 33 | 51 | 12 | 1 | 669.3045
24 | : | 8 |  | 33 | 49 | 12 | 1 | 667.2889
25 | : | 0 |  | 34 | 67 | 12 | 1 | 697.4297
25 | : | 1 |  | 34 | 65 | 12 | 1 | 695.4141
25 | : | 2 |  | 34 | 63 | 12 | 1 | 693.3984
25 | : | 3 |  | 34 | 61 | 12 | 1 | 691.3828
25 | : | 4 |  | 34 | 59 | 12 | 1 | 689.3671
25 | : | 5 |  | 34 | 57 | 12 | 1 | 687.3515
25 | : | 6 |  | 34 | 55 | 12 | 1 | 685.3358
25 | : | 7 |  | 34 | 53 | 12 | 1 | 683.3202
25 | : | 8 |  | 34 | 51 | 12 | 1 | 681.3045
26 | : | 0 |  | 35 | 69 | 12 | 1 | 711.4454
26 | : | 1 |  | 35 | 67 | 12 | 1 | 709.4297
26 | : | 2 |  | 35 | 65 | 12 | 1 | 707.4141
26 | : | 3 |  | 35 | 63 | 12 | 1 | 705.3984
26 | : | 4 |  | 35 | 61 | 12 | 1 | 703.3828
26 | : | 5 |  | 35 | 59 | 12 | 1 | 701.3671
26 | : | 6 |  | 35 | 57 | 12 | 1 | 699.3515
26 | : | 7 |  | 35 | 55 | 12 | 1 | 697.3358
26 | : | 8 |  | 35 | 53 | 12 | 1 | 695.3202

## PG
Name |  | dbs | mol. species | C | H | O | P | mass(form[-H] name[-H]) | tR (min) | Found in:
20 | : | 0 |  | 26 | 51 | 10 | 1 | 553.3147
20 | : | 1 |  | 26 | 49 | 10 | 1 | 551.2991
20 | : | 2 |  | 26 | 47 | 10 | 1 | 549.2834
20 | : | 3 |  | 26 | 45 | 10 | 1 | 547.2678
20 | : | 4 |  | 26 | 43 | 10 | 1 | 545.2521
21 | : | 0 |  | 27 | 53 | 10 | 1 | 567.3304
21 | : | 1 |  | 27 | 51 | 10 | 1 | 565.3147
21 | : | 2 |  | 27 | 49 | 10 | 1 | 563.2991
21 | : | 3 |  | 27 | 47 | 10 | 1 | 561.2834
21 | : | 4 |  | 27 | 45 | 10 | 1 | 559.2678
22 | : | 0 |  | 28 | 55 | 10 | 1 | 581.346
22 | : | 1 |  | 28 | 53 | 10 | 1 | 579.3304
22 | : | 2 |  | 28 | 51 | 10 | 1 | 577.3147
22 | : | 3 |  | 28 | 49 | 10 | 1 | 575.2991
22 | : | 4 |  | 28 | 47 | 10 | 1 | 573.2834
23 | : | 0 |  | 29 | 57 | 10 | 1 | 595.3617
23 | : | 1 |  | 29 | 55 | 10 | 1 | 593.346
23 | : | 2 |  | 29 | 53 | 10 | 1 | 591.3304
23 | : | 3 |  | 29 | 51 | 10 | 1 | 589.3147
23 | : | 4 |  | 29 | 49 | 10 | 1 | 587.2991
24 | : | 0 |  | 30 | 59 | 10 | 1 | 609.3773
24 | : | 1 |  | 30 | 57 | 10 | 1 | 607.3617
24 | : | 2 |  | 30 | 55 | 10 | 1 | 605.346
24 | : | 3 |  | 30 | 53 | 10 | 1 | 603.3304
24 | : | 4 |  | 30 | 51 | 10 | 1 | 601.3147
25 | : | 0 |  | 31 | 61 | 10 | 1 | 623.393
25 | : | 1 |  | 31 | 59 | 10 | 1 | 621.3773
25 | : | 2 |  | 31 | 57 | 10 | 1 | 619.3617
25 | : | 3 |  | 31 | 55 | 10 | 1 | 617.346
25 | : | 4 |  | 31 | 53 | 10 | 1 | 615.3304
26 | : | 0 |  | 32 | 63 | 10 | 1 | 637.4086
26 | : | 1 |  | 32 | 61 | 10 | 1 | 635.393
26 | : | 2 |  | 32 | 59 | 10 | 1 | 633.3773
26 | : | 3 |  | 32 | 57 | 10 | 1 | 631.3617
26 | : | 4 |  | 32 | 55 | 10 | 1 | 629.346
27 | : | 0 |  | 33 | 65 | 10 | 1 | 651.4243
27 | : | 1 |  | 33 | 63 | 10 | 1 | 649.4086
27 | : | 2 |  | 33 | 61 | 10 | 1 | 647.393
27 | : | 3 |  | 33 | 59 | 10 | 1 | 645.3773
27 | : | 4 |  | 33 | 57 | 10 | 1 | 643.3617
28 | : | 0 |  | 34 | 67 | 10 | 1 | 665.4399
28 | : | 1 |  | 34 | 65 | 10 | 1 | 663.4243
28 | : | 2 |  | 34 | 63 | 10 | 1 | 661.4086
28 | : | 3 |  | 34 | 61 | 10 | 1 | 659.393
28 | : | 4 |  | 34 | 59 | 10 | 1 | 657.3773
29 | : | 0 |  | 35 | 69 | 10 | 1 | 679.4556
29 | : | 1 |  | 35 | 67 | 10 | 1 | 677.4399
29 | : | 2 |  | 35 | 65 | 10 | 1 | 675.4243
29 | : | 3 |  | 35 | 63 | 10 | 1 | 673.4086
29 | : | 4 |  | 35 | 61 | 10 | 1 | 671.393
30 | : | 0 |  | 36 | 71 | 10 | 1 | 693.4712
30 | : | 1 |  | 36 | 69 | 10 | 1 | 691.4556
30 | : | 2 |  | 36 | 67 | 10 | 1 | 689.4399
30 | : | 3 |  | 36 | 65 | 10 | 1 | 687.4243
30 | : | 4 |  | 36 | 63 | 10 | 1 | 685.4086
30 | : | 5 |  | 36 | 61 | 10 | 1 | 683.393
30 | : | 6 |  | 36 | 59 | 10 | 1 | 681.3773
31 | : | 0 |  | 37 | 73 | 10 | 1 | 707.4869
31 | : | 1 |  | 37 | 71 | 10 | 1 | 705.4712
31 | : | 2 |  | 37 | 69 | 10 | 1 | 703.4556
31 | : | 3 |  | 37 | 67 | 10 | 1 | 701.4399
31 | : | 4 |  | 37 | 65 | 10 | 1 | 699.4243
31 | : | 5 |  | 37 | 63 | 10 | 1 | 697.4086
31 | : | 6 |  | 37 | 61 | 10 | 1 | 695.393
32 | : | 0 |  | 38 | 75 | 10 | 1 | 721.5025
32 | : | 1 |  | 38 | 73 | 10 | 1 | 719.4869
32 | : | 1 | 14:0_18:1(n-7) | 38 | 73 | 10 | 1 | 719.4869 | 12.3332 | RT-DB_A, RT-DB_B1
32 | : | 1 | 14:0_18:1(n-9) | 38 | 73 | 10 | 1 | 719.4869 | 12.5216 | RT-DB_A, RT-DB_B1, RT-DB_B2
32 | : | 1 | 14:0_18:1(n-10) | 38 | 73 | 10 | 1 | 719.4869 | 12.5749 | RT-DB_A, RT-DB_B1
32 | : | 1 | 14:0_18:1(n-7) | 38 | 73 | 10 | 1 | 719.4869 | 13.8172 | RT-DB_A, RT-DB_B1, RT-DB_C
32 | : | 1 | 14:0_18:1(n-10) | 38 | 73 | 10 | 1 | 719.4869 | 14.0454 | RT-DB_A, RT-DB_B1
32 | : | 1 | 16:0_16:1(n-7) | 38 | 73 | 10 | 1 | 719.4869 | 12.4636 | RT-DB_A, RT-DB_B1, RT-DB_B2, RT-DB_C
32 | : | 1 | 16:0_16:1(n-10) | 38 | 73 | 10 | 1 | 719.4869 | 12.8557 | RT-DB_A, RT-DB_B1, RT-DB_B2
32 | : | 1 | 16:0_16:1(n-7) | 38 | 73 | 10 | 1 | 719.4869 | 14.0265 | RT-DB_A, RT-DB_B1, RT-DB_B2, RT-DB_C
32 | : | 1 | 16:0_16:1(n-10) | 38 | 73 | 10 | 1 | 719.4869 | 14.4016 | RT-DB_A
32 | : | 1 | 16:0_16:1(n-10) | 38 | 73 | 10 | 1 | 719.4869 | 14.5748 | RT-DB_A, RT-DB_B1, RT-DB_B2, RT-DB_C
32 | : | 2 |  | 38 | 71 | 10 | 1 | 717.4712
32 | : | 2 | 14:0_18:2(n-6) | 38 | 71 | 10 | 1 | 717.4712 | 11.1469 | RT-DB_A
32 | : | 2 | 14:1(n-10)_18:1 | 38 | 71 | 10 | 1 | 717.4712 | 11.6338 | RT-DB_A
32 | : | 2 | 16:1(n-7)_16:1(n-7) | 38 | 71 | 10 | 1 | 717.4712 | 10.9822 | RT-DB_A, RT-DB_B1, RT-DB_B2, RT-DB_C
32 | : | 2 | 16:1_16:1(n-7) | 38 | 71 | 10 | 1 | 717.4712 | 11.147 | RT-DB_A
32 | : | 2 | 16:1(n-7)_16:1(n-7) | 38 | 71 | 10 | 1 | 717.4712 | 11.247 | RT-DB_C
32 | : | 2 | 16:1(n-7)_16:1(n-10) | 38 | 71 | 10 | 1 | 717.4712 | 11.2677 | RT-DB_A, RT-DB_B1, RT-DB_B2, RT-DB_C
32 | : | 2 | 16:1(n-7)_16:1(n-10) | 38 | 71 | 10 | 1 | 717.4712 | 11.5613 | RT-DB_B2, RT-DB_C
32 | : | 2 | 16:1(n-7)_16:1(n-7) | 38 | 71 | 10 | 1 | 717.4712 | 12.03 | RT-DB_C
32 | : | 2 | 16:1(n-7)_16:1(n-10) | 38 | 71 | 10 | 1 | 717.4712 | 12.4213 | RT-DB_C
32 | : | 3 |  | 38 | 69 | 10 | 1 | 715.4556
32 | : | 4 |  | 38 | 67 | 10 | 1 | 713.4399
32 | : | 5 |  | 38 | 65 | 10 | 1 | 711.4243
32 | : | 6 |  | 38 | 63 | 10 | 1 | 709.4086
33 | : | 0 |  | 39 | 77 | 10 | 1 | 735.5182
33 | : | 1 |  | 39 | 75 | 10 | 1 | 733.5025
33 | : | 1 | 15:0_18:1(n-7) | 39 | 75 | 10 | 1 | 733.5025 | 15.3697 | RT-DB_C
33 | : | 2 |  | 39 | 73 | 10 | 1 | 731.4869
33 | : | 2 | 16:1(n-7)_17:1 | 39 | 73 | 10 | 1 | 731.4869 | 11.8657 | RT-DB_A
33 | : | 3 |  | 39 | 71 | 10 | 1 | 729.4712
33 | : | 4 |  | 39 | 69 | 10 | 1 | 727.4556
33 | : | 5 |  | 39 | 67 | 10 | 1 | 725.4399
33 | : | 6 |  | 39 | 65 | 10 | 1 | 723.4243
34 | : | 0 |  | 40 | 79 | 10 | 1 | 749.5338
34 | : | 1 |  | 40 | 77 | 10 | 1 | 747.5182
34 | : | 1 | 16:0_18:1(n-7) | 40 | 77 | 10 | 1 | 747.5182 | 14.9258 | RT-DB_A, RT-DB_B2
34 | : | 1 | 16:0_18:1(n-9) | 40 | 77 | 10 | 1 | 747.5182 | 15.1702 | RT-DB_A, RT-DB_B1, RT-DB_B2, RT-DB_C
34 | : | 1 | 16:0_18:1(n-7) | 40 | 77 | 10 | 1 | 747.5182 | 15.3084 | RT-DB_B2
34 | : | 1 | 16:0_18:1(n-10) | 40 | 77 | 10 | 1 | 747.5182 | 15.3194 | RT-DB_A, RT-DB_B1, RT-DB_B2, RT-DB_C
34 | : | 1 | 16:0_18:1(n-9) | 40 | 77 | 10 | 1 | 747.5182 | 15.6537 | RT-DB_A, RT-DB_B1, RT-DB_B2, RT-DB_C
34 | : | 1 | 16:0_18:1(n-10) | 40 | 77 | 10 | 1 | 747.5182 | 15.743 | RT-DB_A, RT-DB_B1, RT-DB_B2, RT-DB_C
34 | : | 1 | 16:0_18:1(n-10) | 40 | 77 | 10 | 1 | 747.5182 | 15.8878 | RT-DB_B2
34 | : | 1 | 16:0_18:1(n-9) | 40 | 77 | 10 | 1 | 747.5182 | 17.3121 | RT-DB_A, RT-DB_B1, RT-DB_C
34 | : | 1 | 16:0_18:1(n-10) | 40 | 77 | 10 | 1 | 747.5182 | 17.5118 | RT-DB_A, RT-DB_B1, RT-DB_B2, RT-DB_C
34 | : | 1 | 16:1(n-7)_18:0 | 40 | 77 | 10 | 1 | 747.5182 | 15.3084 | RT-DB_B2
34 | : | 1 | 16:1(n-10)_18:0 | 40 | 77 | 10 | 1 | 747.5182 | 15.7279 | RT-DB_A, RT-DB_B1, RT-DB_B2
34 | : | 1 | 16:1(n-7)_18:0 | 40 | 77 | 10 | 1 | 747.5182 | 17.605 | RT-DB_A
34 | : | 2 |  | 40 | 75 | 10 | 1 | 745.5025
34 | : | 2 | 16:0_18:2(n-6) | 40 | 75 | 10 | 1 | 745.5025 | 13.1816 | RT-DB_A, RT-DB_B1, RT-DB_B2, RT-DB_C
34 | : | 2 | 16:0_18:2(n-6) | 40 | 75 | 10 | 1 | 745.5025 | 14.8828 | RT-DB_A, RT-DB_B1, RT-DB_B2, RT-DB_C
34 | : | 2 | 16:1(n-7)_18:1(n-7) | 40 | 75 | 10 | 1 | 745.5025 | 12.801 | RT-DB_A, RT-DB_B1, RT-DB_B2, RT-DB_C
34 | : | 2 | 16:1(n-7)_18:1(n-9) | 40 | 75 | 10 | 1 | 745.5025 | 13.0163 | RT-DB_A, RT-DB_B1, RT-DB_B2, RT-DB_C
34 | : | 2 | 16:1(n-7)_18:1(n-10) | 40 | 75 | 10 | 1 | 745.5025 | 13.1213 | RT-DB_A, RT-DB_B1, RT-DB_B2, RT-DB_C
34 | : | 2 | 16:1(n-7)_18:1(n-7) | 40 | 75 | 10 | 1 | 745.5025 | 13.1614 | RT-DB_A, RT-DB_B1, RT-DB_B2, RT-DB_C
34 | : | 2 | 16:1(n-10)_18:1(n-7) | 40 | 75 | 10 | 1 | 745.5025 | 13.2051 | RT-DB_C
34 | : | 2 | 16:1_18:1(n-9) | 40 | 75 | 10 | 1 | 745.5025 | 13.2248 | RT-DB_A, RT-DB_B1, RT-DB_B2
34 | : | 2 | 16:1(n-9)_18:1 | 40 | 75 | 10 | 1 | 745.5025 | 13.2328 | RT-DB_A, RT-DB_B1, RT-DB_B2
34 | : | 2 | 16:1(n-7)_18:1(n-9) | 40 | 75 | 10 | 1 | 745.5025 | 13.33 | RT-DB_A, RT-DB_B1, RT-DB_B2, RT-DB_C
34 | : | 2 | 16:1(n-10)_18:1 | 40 | 75 | 10 | 1 | 745.5025 | 13.3951 | RT-DB_B2, RT-DB_C
34 | : | 2 | 16:1(n-7)_18:1(n-10) | 40 | 75 | 10 | 1 | 745.5025 | 13.5278 | RT-DB_B2, RT-DB_C
34 | : | 2 | 16:1(n-10)_18:1 | 40 | 75 | 10 | 1 | 745.5025 | 13.6953 | RT-DB_A, RT-DB_B1, RT-DB_C
34 | : | 2 | 16:1(n-7)_18:1(n-9) | 40 | 75 | 10 | 1 | 745.5025 | 13.7082 | RT-DB_B2, RT-DB_C
34 | : | 2 | 16:1(n-10)_18:1(n-10) | 40 | 75 | 10 | 1 | 745.5025 | 13.8142 | RT-DB_B1, RT-DB_C
34 | : | 2 | 16:1(n-7)_18:1(n-7) | 40 | 75 | 10 | 1 | 745.5025 | 14.3421 | RT-DB_A, RT-DB_B1, RT-DB_B2, RT-DB_C
34 | : | 2 | 16:1(n-7)_18:1(n-9) | 40 | 75 | 10 | 1 | 745.5025 | 14.5344 | RT-DB_A, RT-DB_B1, RT-DB_B2, RT-DB_C
34 | : | 2 | 16:1_18:1(n-7) | 40 | 75 | 10 | 1 | 745.5025 | 14.6525 | RT-DB_C
34 | : | 2 | 16:1(n-10)_18:1(n-7) | 40 | 75 | 10 | 1 | 745.5025 | 14.8547 | RT-DB_A, RT-DB_B1, RT-DB_B2, RT-DB_C
34 | : | 3 |  | 40 | 73 | 10 | 1 | 743.4869
34 | : | 3 | 16:0_18:3(n-3) | 40 | 73 | 10 | 1 | 743.4869 | 11.7808 | RT-DB_A
34 | : | 3 | 16:0_18:3(n-7) | 40 | 73 | 10 | 1 | 743.4869 | 12.241 | RT-DB_A, RT-DB_B1
34 | : | 3 | 16:1(n-7)_18:2(n-6) | 40 | 73 | 10 | 1 | 743.4869 | 11.517 | RT-DB_A, RT-DB_B1, RT-DB_B2, RT-DB_C
34 | : | 3 | 16:1(n-7)_18:2(n-7) | 40 | 73 | 10 | 1 | 743.4869 | 11.5562 | RT-DB_A, RT-DB_B1, RT-DB_B2, RT-DB_C
34 | : | 3 | 16:1_18:2(n-6) | 40 | 73 | 10 | 1 | 743.4869 | 11.6657 | RT-DB_A
34 | : | 3 | 16:1(n-7)_18:2(n-7) | 40 | 73 | 10 | 1 | 743.4869 | 11.7337 | RT-DB_A, RT-DB_B1, RT-DB_B2, RT-DB_C
34 | : | 3 | 16:1(n-10)_18:2(n-7) | 40 | 73 | 10 | 1 | 743.4869 | 11.7849 | RT-DB_A, RT-DB_C
34 | : | 3 | 16:1(n-7)_18:2(n-6) | 40 | 73 | 10 | 1 | 743.4869 | 11.7994 | RT-DB_A, RT-DB_B1, RT-DB_B2, RT-DB_C
34 | : | 3 | 16:1(n-10)_18:2(n-7) | 40 | 73 | 10 | 1 | 743.4869 | 12.073 | RT-DB_A, RT-DB_B1, RT-DB_C
34 | : | 3 | 16:1(n-7)_18:2(n-10) | 40 | 73 | 10 | 1 | 743.4869 | 12.0827 | RT-DB_B1, RT-DB_C
34 | : | 3 | 16:1(n-7)_18:2(n-6) | 40 | 73 | 10 | 1 | 743.4869 | 12.5516 | RT-DB_C
34 | : | 3 | 16:2_18:1(n-7) | 40 | 73 | 10 | 1 | 743.4869 | 12.251 | RT-DB_A, RT-DB_B1, RT-DB_C
34 | : | 3 | 16:2(n-9)_18:1(n-9) | 40 | 73 | 10 | 1 | 743.4869 | 12.443 | RT-DB_A, RT-DB_B1, RT-DB_C
34 | : | 3 | 16:2_18:1(n-10) | 40 | 73 | 10 | 1 | 743.4869 | 12.493 | RT-DB_A, RT-DB_B1, RT-DB_C
34 | : | 4 |  | 40 | 71 | 10 | 1 | 741.4712
34 | : | 4 | 14:0_20:4(n-6) | 40 | 71 | 10 | 1 | 741.4712 | 11.0729 | RT-DB_B1
34 | : | 4 | 16:1_18:3(n-3) | 40 | 71 | 10 | 1 | 741.4712 | 10.4919 | RT-DB_A, RT-DB_B1
34 | : | 4 | 16:1_18:3(n-3) | 40 | 71 | 10 | 1 | 741.4712 | 10.621 | RT-DB_A
34 | : | 4 | 16:1_18:3(n-3) | 40 | 71 | 10 | 1 | 741.4712 | 10.7155 | RT-DB_A
34 | : | 4 | 16:1_18:3(n-3) | 40 | 71 | 10 | 1 | 741.4712 | 13.0089 | RT-DB_A
34 | : | 4 | 16:2_18:2(n-6) | 40 | 71 | 10 | 1 | 741.4712 | 11.0807 | RT-DB_A, RT-DB_B1
34 | : | 5 |  | 40 | 69 | 10 | 1 | 739.4556
34 | : | 6 |  | 40 | 67 | 10 | 1 | 737.4399
35 | : | 0 |  | 41 | 81 | 10 | 1 | 763.5495
35 | : | 1 |  | 41 | 79 | 10 | 1 | 761.5338
35 | : | 1 | 17:0_18:1(n-7) | 41 | 79 | 10 | 1 | 761.5338 | 19.2472 | RT-DB_A, RT-DB_B1, RT-DB_C
35 | : | 2 |  | 41 | 77 | 10 | 1 | 759.5182
35 | : | 2 | 16:1(n-7)_19:1 | 41 | 77 | 10 | 1 | 759.5182 | 14.065 | RT-DB_A
35 | : | 2 | 17:1_18:1(n-7) | 41 | 77 | 10 | 1 | 759.5182 | 14.065 | RT-DB_A, RT-DB_C
35 | : | 2 | 17:1_18:1(n-9) | 41 | 77 | 10 | 1 | 759.5182 | 14.2663 | RT-DB_A, RT-DB_B1, RT-DB_B2, RT-DB_C
35 | : | 2 | 17:1_18:1(n-10) | 41 | 77 | 10 | 1 | 759.5182 | 14.3475 | RT-DB_A
35 | : | 2 | 17:1_18:1(n-9) | 41 | 77 | 10 | 1 | 759.5182 | 14.7048 | RT-DB_A
35 | : | 2 | 17:1_18:1(n-10) | 41 | 77 | 10 | 1 | 759.5182 | 14.8197 | RT-DB_A
35 | : | 3 |  | 41 | 75 | 10 | 1 | 757.5025
35 | : | 3 | 17:1_18:2(n-6) | 41 | 75 | 10 | 1 | 757.5025 | 12.4668 | RT-DB_A, RT-DB_B1
35 | : | 4 |  | 41 | 73 | 10 | 1 | 755.4869
35 | : | 4 | 17:1_18:3(n-3) | 41 | 73 | 10 | 1 | 755.4869 | 11.2507 | RT-DB_A
35 | : | 5 |  | 41 | 71 | 10 | 1 | 753.4712
35 | : | 6 |  | 41 | 69 | 10 | 1 | 751.4556
36 | : | 0 |  | 42 | 83 | 10 | 1 | 777.5651
36 | : | 1 |  | 42 | 81 | 10 | 1 | 775.5495
36 | : | 1 | 16:0_20:1(n-10) | 42 | 81 | 10 | 1 | 775.5495 | 18.8282 | RT-DB_A, RT-DB_B1
36 | : | 1 | 18:0_18:1(n-9) | 42 | 81 | 10 | 1 | 775.5495 | 19.0827 | RT-DB_A, RT-DB_B1, RT-DB_B2, RT-DB_C
36 | : | 1 | 18:0_18:1(n-10) | 42 | 81 | 10 | 1 | 775.5495 | 19.2763 | RT-DB_A, RT-DB_B1, RT-DB_B2, RT-DB_C
36 | : | 1 | 18:0_18:1(n-7) | 42 | 81 | 10 | 1 | 775.5495 | 21.3553 | RT-DB_B1, RT-DB_B2, RT-DB_C
36 | : | 2 |  | 42 | 79 | 10 | 1 | 773.5338
36 | : | 2 | 16:0_20:2(n-6) | 42 | 79 | 10 | 1 | 773.5338 | 18.1637 | RT-DB_A, RT-DB_B1, RT-DB_B2, RT-DB_C
36 | : | 2 | 18:0_18:2(n-6) | 42 | 79 | 10 | 1 | 773.5338 | 16.1706 | RT-DB_A, RT-DB_B1
36 | : | 2 | 18:0_18:2(n-6) | 42 | 79 | 10 | 1 | 773.5338 | 18.7374 | RT-DB_A, RT-DB_B1, RT-DB_C
36 | : | 2 | 18:1(n-7)_18:1(n-7) | 42 | 79 | 10 | 1 | 773.5338 | 15.3894 | RT-DB_A, RT-DB_B1, RT-DB_B2, RT-DB_C
36 | : | 2 | 18:1(n-7)_18:1(n-9) | 42 | 79 | 10 | 1 | 773.5338 | 15.6271 | RT-DB_A, RT-DB_B1, RT-DB_B2, RT-DB_C
36 | : | 2 | 18:1(n-7)_18:1(n-10) | 42 | 79 | 10 | 1 | 773.5338 | 15.7318 | RT-DB_A, RT-DB_B1, RT-DB_B2, RT-DB_C
36 | : | 2 | 18:1(n-9)_18:1(n-9) | 42 | 79 | 10 | 1 | 773.5338 | 15.8454 | RT-DB_A, RT-DB_B1, RT-DB_B2, RT-DB_C
36 | : | 2 | 18:1(n-7)_18:1(n-7) | 42 | 79 | 10 | 1 | 773.5338 | 15.9224 | RT-DB_A, RT-DB_B1
36 | : | 2 | 18:1(n-9)_18:1(n-10) | 42 | 79 | 10 | 1 | 773.5338 | 15.9924 | RT-DB_A, RT-DB_B1, RT-DB_B2, RT-DB_C
36 | : | 2 | 18:1(n-7)_18:1(n-10) | 42 | 79 | 10 | 1 | 773.5338 | 16.1775 | RT-DB_A, RT-DB_B1, RT-DB_B2, RT-DB_C
36 | : | 2 | 18:1(n-7)_18:1(n-10) | 42 | 79 | 10 | 1 | 773.5338 | 16.3426 | RT-DB_B2, RT-DB_C
36 | : | 2 | 18:1_18:1(n-9) | 42 | 79 | 10 | 1 | 773.5338 | 16.4038 | RT-DB_A, RT-DB_B1, RT-DB_B2, RT-DB_C
36 | : | 2 | 18:1_18:1(n-10) | 42 | 79 | 10 | 1 | 773.5338 | 16.532 | RT-DB_A, RT-DB_B1, RT-DB_B2, RT-DB_C
36 | : | 2 | 18:1_18:1(n-7) | 42 | 79 | 10 | 1 | 773.5338 | 16.7595 | RT-DB_C
36 | : | 2 | 18:1_18:1(n-9) | 42 | 79 | 10 | 1 | 773.5338 | 17.0197 | RT-DB_C
36 | : | 2 | 18:1_18:1(n-10) | 42 | 79 | 10 | 1 | 773.5338 | 17.073 | RT-DB_B2, RT-DB_C
36 | : | 2 | 18:1(n-7)_18:1(n-7) | 42 | 79 | 10 | 1 | 773.5338 | 17.6033 | RT-DB_A, RT-DB_B1, RT-DB_B2, RT-DB_C
36 | : | 2 | 18:1(n-7)_18:1(n-9) | 42 | 79 | 10 | 1 | 773.5338 | 17.8328 | RT-DB_A, RT-DB_B1, RT-DB_B2, RT-DB_C
36 | : | 2 | 18:1(n-7)_18:1(n-10) | 42 | 79 | 10 | 1 | 773.5338 | 18.0713 | RT-DB_A, RT-DB_B1, RT-DB_B2, RT-DB_C
36 | : | 2 | 18:1_18:1(n-10) | 42 | 79 | 10 | 1 | 773.5338 | 18.2318 | RT-DB_C
36 | : | 3 |  | 42 | 77 | 10 | 1 | 771.5182
36 | : | 3 | 16:0_20:3(n-7) | 42 | 77 | 10 | 1 | 771.5182 | 14.1466 | RT-DB_B1, RT-DB_C
36 | : | 3 | 16:0_20:3(n-3) | 42 | 77 | 10 | 1 | 771.5182 | 15.5828 | RT-DB_A
36 | : | 3 | 16:1(n-7)_20:2(n-7) | 42 | 77 | 10 | 1 | 771.5182 | 13.4819 | RT-DB_A, RT-DB_B1, RT-DB_B2, RT-DB_C
36 | : | 3 | 16:1(n-7)_20:2(n-7) | 42 | 77 | 10 | 1 | 771.5182 | 13.8906 | RT-DB_B2, RT-DB_C
36 | : | 3 | 18:1(n-7)_18:2(n-6) | 42 | 77 | 10 | 1 | 771.5182 | 13.5072 | RT-DB_A, RT-DB_B1, RT-DB_B2, RT-DB_C
36 | : | 3 | 18:1(n-7)_18:2(n-7) | 42 | 77 | 10 | 1 | 771.5182 | 13.6249 | RT-DB_A, RT-DB_B1, RT-DB_B2, RT-DB_C
36 | : | 3 | 18:1_18:2(n-6) | 42 | 77 | 10 | 1 | 771.5182 | 13.6434 | RT-DB_C
36 | : | 3 | 18:1(n-9)_18:2 | 42 | 77 | 10 | 1 | 771.5182 | 13.6616 | RT-DB_A, RT-DB_B1, RT-DB_C
36 | : | 3 | 18:1_18:2(n-6) | 42 | 77 | 10 | 1 | 771.5182 | 13.7016 | RT-DB_A, RT-DB_B1, RT-DB_B2, RT-DB_C
36 | : | 3 | 18:1(n-10)_18:2 | 42 | 77 | 10 | 1 | 771.5182 | 13.7574 | RT-DB_A, RT-DB_B1
36 | : | 3 | 18:1(n-9)_18:2(n-7) | 42 | 77 | 10 | 1 | 771.5182 | 13.7773 | RT-DB_A, RT-DB_B1, RT-DB_B2, RT-DB_C
36 | : | 3 | 18:1(n-7)_18:2(n-7) | 42 | 77 | 10 | 1 | 771.5182 | 13.8906 | RT-DB_A, RT-DB_B1, RT-DB_B2, RT-DB_C
36 | : | 3 | 18:1(n-10)_18:2(n-7) | 42 | 77 | 10 | 1 | 771.5182 | 13.9531 | RT-DB_A, RT-DB_B1, RT-DB_B2, RT-DB_C
36 | : | 3 | 18:1_18:2(n-6) | 42 | 77 | 10 | 1 | 771.5182 | 14.0978 | RT-DB_A, RT-DB_B1, RT-DB_B2, RT-DB_C
36 | : | 3 | 18:1(n-9)_18:2(n-7) | 42 | 77 | 10 | 1 | 771.5182 | 14.0995 | RT-DB_A, RT-DB_B1, RT-DB_B2, RT-DB_C
36 | : | 3 | 18:1(n-7)_18:2(n-7) | 42 | 77 | 10 | 1 | 771.5182 | 14.146 | RT-DB_B1, RT-DB_B2, RT-DB_C
36 | : | 3 | 18:1_18:2(n-9) | 42 | 77 | 10 | 1 | 771.5182 | 14.1908 | RT-DB_A, RT-DB_C
36 | : | 3 | 18:1(n-10)_18:2(n-7) | 42 | 77 | 10 | 1 | 771.5182 | 14.2248 | RT-DB_A, RT-DB_B1, RT-DB_B2, RT-DB_C
36 | : | 3 | 18:1(n-9)_18:2(n-7) | 42 | 77 | 10 | 1 | 771.5182 | 14.2397 | RT-DB_A, RT-DB_B1, RT-DB_B2, RT-DB_C
36 | : | 3 | 18:1(n-7)_18:2 | 42 | 77 | 10 | 1 | 771.5182 | 14.3317 | RT-DB_A, RT-DB_B1
36 | : | 3 | 18:1(n-10)_18:2(n-7) | 42 | 77 | 10 | 1 | 771.5182 | 14.3992 | RT-DB_B2, RT-DB_C
36 | : | 3 | 18:1_18:2(n-6) | 42 | 77 | 10 | 1 | 771.5182 | 14.486 | RT-DB_B2, RT-DB_C
36 | : | 3 | 18:1_18:2(n-10) | 42 | 77 | 10 | 1 | 771.5182 | 14.5089 | RT-DB_A, RT-DB_B1
36 | : | 3 | 18:1(n-10)_18:2 | 42 | 77 | 10 | 1 | 771.5182 | 14.5089 | RT-DB_A, RT-DB_B1
36 | : | 3 | 18:1(n-9)_18:2 | 42 | 77 | 10 | 1 | 771.5182 | 14.5215 | RT-DB_A, RT-DB_B1
36 | : | 3 | 18:1_18:2(n-10) | 42 | 77 | 10 | 1 | 771.5182 | 14.5804 | RT-DB_B2, RT-DB_C
36 | : | 3 | 18:1(n-10)_18:2 | 42 | 77 | 10 | 1 | 771.5182 | 14.5804 | RT-DB_B2, RT-DB_C
36 | : | 3 | 18:1(n-7)_18:2(n-6) | 42 | 77 | 10 | 1 | 771.5182 | 15.1549 | RT-DB_C
36 | : | 3 | 18:1_18:2(n-6) | 42 | 77 | 10 | 1 | 771.5182 | 15.3151 | RT-DB_A, RT-DB_B1, RT-DB_C
36 | : | 4 |  | 42 | 75 | 10 | 1 | 769.5025
36 | : | 4 | 16:0_20:4(n-6) | 42 | 75 | 10 | 1 | 769.5025 | 13.038 | RT-DB_A, RT-DB_B1, RT-DB_B2, RT-DB_C
36 | : | 4 | 16:0_20:4(n-6) | 42 | 75 | 10 | 1 | 769.5025 | 14.6715 | RT-DB_A, RT-DB_B1, RT-DB_C
36 | : | 4 | 16:1(n-7)_20:3(n-6) | 42 | 75 | 10 | 1 | 769.5025 | 12.1708 | RT-DB_A, RT-DB_B2, RT-DB_C
36 | : | 4 | 16:1(n-7)_20:3(n-7) | 42 | 75 | 10 | 1 | 769.5025 | 12.2318 | RT-DB_A, RT-DB_B1, RT-DB_B2, RT-DB_C
36 | : | 4 | 16:1(n-7)_20:3 | 42 | 75 | 10 | 1 | 769.5025 | 12.3768 | RT-DB_A, RT-DB_B1, RT-DB_C
36 | : | 4 | 16:1(n-10)_20:3(n-7) | 42 | 75 | 10 | 1 | 769.5025 | 12.5514 | RT-DB_B2, RT-DB_C
36 | : | 4 | 16:1(n-7)_20:3(n-9) | 42 | 75 | 10 | 1 | 769.5025 | 12.7413 | RT-DB_A, RT-DB_B1, RT-DB_B2, RT-DB_C
36 | : | 4 | 18:1_18:3(n-3) | 42 | 75 | 10 | 1 | 769.5025 | 12.0601 | RT-DB_A
36 | : | 4 | 18:1_18:3(n-3) | 42 | 75 | 10 | 1 | 769.5025 | 12.2064 | RT-DB_A, RT-DB_B1, RT-DB_B2, RT-DB_C
36 | : | 4 | 18:1(n-7)_18:3 | 42 | 75 | 10 | 1 | 769.5025 | 12.3802 | RT-DB_B1
36 | : | 4 | 18:1_18:3(n-3) | 42 | 75 | 10 | 1 | 769.5025 | 12.526 | RT-DB_A, RT-DB_B2, RT-DB_C
36 | : | 4 | 18:1_18:3(n-6) | 42 | 75 | 10 | 1 | 769.5025 | 12.5309 | RT-DB_A, RT-DB_B1
36 | : | 4 | 18:1_18:3(n-6) | 42 | 75 | 10 | 1 | 769.5025 | 12.653 | RT-DB_A
36 | : | 4 | 18:1_18:3(n-3) | 42 | 75 | 10 | 1 | 769.5025 | 12.8249 | RT-DB_B2
36 | : | 4 | 18:1_18:3(n-6) | 42 | 75 | 10 | 1 | 769.5025 | 12.8703 | RT-DB_A
36 | : | 4 | 18:2(n-6)_18:2(n-6) | 42 | 75 | 10 | 1 | 769.5025 | 12.0713 | RT-DB_B1, RT-DB_B2, RT-DB_C
36 | : | 4 | 18:2(n-6)_18:2(n-7) | 42 | 75 | 10 | 1 | 769.5025 | 12.1408 | RT-DB_A, RT-DB_B1, RT-DB_B2, RT-DB_C
36 | : | 4 | 18:2(n-7)_18:2(n-7) | 42 | 75 | 10 | 1 | 769.5025 | 12.2445 | RT-DB_A, RT-DB_B1, RT-DB_B2, RT-DB_C
36 | : | 4 | 18:2(n-6)_18:2(n-7) | 42 | 75 | 10 | 1 | 769.5025 | 12.353 | RT-DB_A, RT-DB_B1
36 | : | 4 | 18:2_18:2(n-7) | 42 | 75 | 10 | 1 | 769.5025 | 12.4242 | RT-DB_C
36 | : | 4 | 18:2_18:2(n-6) | 42 | 75 | 10 | 1 | 769.5025 | 12.5302 | RT-DB_A, RT-DB_B1
36 | : | 4 | 18:2_18:2(n-6) | 42 | 75 | 10 | 1 | 769.5025 | 12.6668 | RT-DB_A
36 | : | 4 | 18:2_18:2(n-7) | 42 | 75 | 10 | 1 | 769.5025 | 12.7413 | RT-DB_B2
36 | : | 5 |  | 42 | 73 | 10 | 1 | 767.4869
36 | : | 5 | 14:0_22:5(n-3) | 42 | 73 | 10 | 1 | 767.4869 | 11.2029 | RT-DB_B1
36 | : | 5 | 16:0_20:5(n-3) | 42 | 73 | 10 | 1 | 767.4869 | 11.6928 | RT-DB_A, RT-DB_B1
36 | : | 5 | 16:1_20:4(n-3) | 42 | 73 | 10 | 1 | 767.4869 | 10.9804 | RT-DB_B1
36 | : | 5 | 16:1(n-7)_20:4(n-6) | 42 | 73 | 10 | 1 | 767.4869 | 11.3759 | RT-DB_A, RT-DB_B1, RT-DB_B2, RT-DB_C
36 | : | 5 | 16:1(n-7)_20:4(n-6) | 42 | 73 | 10 | 1 | 767.4869 | 11.5518 | RT-DB_C
36 | : | 5 | 16:1(n-7)_20:4(n-6) | 42 | 73 | 10 | 1 | 767.4869 | 11.6533 | RT-DB_C
36 | : | 5 | 16:1(n-10)_20:4 | 42 | 73 | 10 | 1 | 767.4869 | 11.6697 | RT-DB_A, RT-DB_C
36 | : | 5 | 16:1(n-7)_20:4(n-6) | 42 | 73 | 10 | 1 | 767.4869 | 12.5224 | RT-DB_C
36 | : | 5 | 18:1_18:4(n-3) | 42 | 73 | 10 | 1 | 767.4869 | 11.3337 | RT-DB_A, RT-DB_B1
36 | : | 5 | 18:2_18:3(n-3) | 42 | 73 | 10 | 1 | 767.4869 | 10.9498 | RT-DB_A, RT-DB_B1
36 | : | 5 | 18:2_18:3(n-3) | 42 | 73 | 10 | 1 | 767.4869 | 11.173 | RT-DB_A, RT-DB_B1
36 | : | 5 | 18:2_18:3(n-3) | 42 | 73 | 10 | 1 | 767.4869 | 11.3323 | RT-DB_A
36 | : | 6 |  | 42 | 71 | 10 | 1 | 765.4712
36 | : | 6 | 16:1(n-7)_20:5(n-3) | 42 | 71 | 10 | 1 | 765.4712 | 10.4363 | RT-DB_A, RT-DB_B1, RT-DB_C
36 | : | 6 | 18:3(n-3)_18:3(n-3) | 42 | 71 | 10 | 1 | 765.4712 | 10.0454 | RT-DB_A, RT-DB_B1
36 | : | 6 | 18:3(n-3)_18:3(n-3) | 42 | 71 | 10 | 1 | 765.4712 | 10.2309 | RT-DB_A
36 | : | 7 |  | 42 | 69 | 10 | 1 | 763.4556
36 | : | 8 |  | 42 | 67 | 10 | 1 | 761.4399
37 | : | 0 |  | 43 | 85 | 10 | 1 | 791.5808
37 | : | 1 |  | 43 | 83 | 10 | 1 | 789.5651
37 | : | 2 |  | 43 | 81 | 10 | 1 | 787.5495
37 | : | 3 |  | 43 | 79 | 10 | 1 | 785.5338
37 | : | 3 | 17:1_20:2(n-10) | 43 | 79 | 10 | 1 | 785.5338 | 15.4077 | RT-DB_B1
37 | : | 3 | 18:1(n-10)_19:2 | 43 | 79 | 10 | 1 | 785.5338 | 15.3523 | RT-DB_A, RT-DB_B1
37 | : | 3 | 18:2(n-6)_19:1 | 43 | 79 | 10 | 1 | 785.5338 | 15.2413 | RT-DB_A
37 | : | 4 |  | 43 | 77 | 10 | 1 | 783.5182
37 | : | 5 |  | 43 | 75 | 10 | 1 | 781.5025
37 | : | 6 |  | 43 | 73 | 10 | 1 | 779.4869
37 | : | 7 |  | 43 | 71 | 10 | 1 | 777.4712
37 | : | 8 |  | 43 | 69 | 10 | 1 | 775.4556
38 | : | 0 |  | 44 | 87 | 10 | 1 | 805.5964
38 | : | 1 |  | 44 | 85 | 10 | 1 | 803.5808
38 | : | 1 | 18:0_20:1(n-10) | 44 | 85 | 10 | 1 | 803.5808 | 23.0805 | RT-DB_A
38 | : | 2 |  | 44 | 83 | 10 | 1 | 801.5651
38 | : | 2 | 18:0_20:2(n-6) | 44 | 83 | 10 | 1 | 801.5651 | 22.4121 | RT-DB_A, RT-DB_B1
38 | : | 2 | 18:1_20:1(n-7) | 44 | 83 | 10 | 1 | 801.5651 | 19.3584 | RT-DB_B1
38 | : | 2 | 18:1_20:1(n-10) | 44 | 83 | 10 | 1 | 801.5651 | 19.3998 | RT-DB_A, RT-DB_B1
38 | : | 2 | 18:1(n-9)_20:1(n-9) | 44 | 83 | 10 | 1 | 801.5651 | 19.5266 | RT-DB_A, RT-DB_B1, RT-DB_C
38 | : | 2 | 18:1_20:1(n-10) | 44 | 83 | 10 | 1 | 801.5651 | 19.7033 | RT-DB_A, RT-DB_B1, RT-DB_B2, RT-DB_C
38 | : | 2 | 18:1(n-10)_20:1(n-10) | 44 | 83 | 10 | 1 | 801.5651 | 19.8031 | RT-DB_A, RT-DB_B1
38 | : | 2 | 18:1_20:1(n-10) | 44 | 83 | 10 | 1 | 801.5651 | 20.2617 | RT-DB_A, RT-DB_B1
38 | : | 2 | 18:1(n-10)_20:1 | 44 | 83 | 10 | 1 | 801.5651 | 20.2686 | RT-DB_A
38 | : | 2 | 18:1(n-9)_20:1 | 44 | 83 | 10 | 1 | 801.5651 | 20.2686 | RT-DB_A, RT-DB_B1
38 | : | 2 | 18:1(n-10)_20:1(n-10) | 44 | 83 | 10 | 1 | 801.5651 | 20.4132 | RT-DB_A, RT-DB_B1
38 | : | 3 |  | 44 | 81 | 10 | 1 | 799.5495
38 | : | 3 | 18:1(n-7)_20:2(n-7) | 44 | 81 | 10 | 1 | 799.5495 | 16.3225 | RT-DB_B1, RT-DB_C
38 | : | 3 | 18:1_20:2(n-6) | 44 | 81 | 10 | 1 | 799.5495 | 16.4613 | RT-DB_A, RT-DB_B1
38 | : | 3 | 18:1(n-9)_20:2(n-7) | 44 | 81 | 10 | 1 | 799.5495 | 16.6057 | RT-DB_A, RT-DB_B1, RT-DB_B2, RT-DB_C
38 | : | 3 | 18:1(n-10)_20:2(n-7) | 44 | 81 | 10 | 1 | 799.5495 | 16.6966 | RT-DB_A, RT-DB_B1, RT-DB_C
38 | : | 3 | 18:1(n-10)_20:2 | 44 | 81 | 10 | 1 | 799.5495 | 16.8561 | RT-DB_A
38 | : | 3 | 18:1(n-9)_20:2(n-9) | 44 | 81 | 10 | 1 | 799.5495 | 16.972 | RT-DB_A
38 | : | 3 | 18:1_20:2(n-7) | 44 | 81 | 10 | 1 | 799.5495 | 17.2034 | RT-DB_A, RT-DB_B1, RT-DB_B2, RT-DB_C
38 | : | 3 | 18:1_20:2(n-10) | 44 | 81 | 10 | 1 | 799.5495 | 17.2299 | RT-DB_A, RT-DB_B1
38 | : | 3 | 18:1(n-10)_20:2 | 44 | 81 | 10 | 1 | 799.5495 | 17.2545 | RT-DB_A
38 | : | 3 | 18:1(n-9)_20:2 | 44 | 81 | 10 | 1 | 799.5495 | 17.2648 | RT-DB_A, RT-DB_B1
38 | : | 3 | 18:1_20:2(n-9) | 44 | 81 | 10 | 1 | 799.5495 | 17.3392 | RT-DB_A, RT-DB_B1
38 | : | 3 | 18:1_20:2(n-10) | 44 | 81 | 10 | 1 | 799.5495 | 17.4212 | RT-DB_A, RT-DB_B1
38 | : | 3 | 18:1(n-10)_20:2 | 44 | 81 | 10 | 1 | 799.5495 | 17.4212 | RT-DB_A, RT-DB_B1
38 | : | 3 | 18:2(n-6)_20:1 | 44 | 81 | 10 | 1 | 799.5495 | 16.4769 | RT-DB_A
38 | : | 4 |  | 44 | 79 | 10 | 1 | 797.5338
38 | : | 4 | 16:0_22:4(n-6) | 44 | 79 | 10 | 1 | 797.5338 | 15.0636 | RT-DB_A, RT-DB_B1, RT-DB_B2
38 | : | 4 | 18:0_20:4(n-3) | 44 | 79 | 10 | 1 | 797.5338 | 15.1385 | RT-DB_A
38 | : | 4 | 18:0_20:4(n-6) | 44 | 79 | 10 | 1 | 797.5338 | 15.9647 | RT-DB_A, RT-DB_B1
38 | : | 4 | 18:0_20:4(n-6) | 44 | 79 | 10 | 1 | 797.5338 | 18.4786 | RT-DB_C
38 | : | 4 | 18:1(n-9)_20:3 | 44 | 79 | 10 | 1 | 797.5338 | 13.7863 | RT-DB_A
38 | : | 4 | 18:1(n-10)_20:3 | 44 | 79 | 10 | 1 | 797.5338 | 13.8869 | RT-DB_A
38 | : | 4 | 18:1_20:3(n-3) | 44 | 79 | 10 | 1 | 797.5338 | 14.3395 | RT-DB_A
38 | : | 4 | 18:1_20:3(n-6) | 44 | 79 | 10 | 1 | 797.5338 | 14.3755 | RT-DB_A, RT-DB_B1
38 | : | 4 | 18:1(n-7)_20:3 | 44 | 79 | 10 | 1 | 797.5338 | 14.386 | RT-DB_A, RT-DB_B1
38 | : | 4 | 18:1(n-9)_20:3 | 44 | 79 | 10 | 1 | 797.5338 | 14.5515 | RT-DB_A
38 | : | 4 | 18:1(n-7)_20:3(n-7) | 44 | 79 | 10 | 1 | 797.5338 | 14.593 | RT-DB_A, RT-DB_B1, RT-DB_B2, RT-DB_C
38 | : | 4 | 18:1_20:3(n-6) | 44 | 79 | 10 | 1 | 797.5338 | 14.6134 | RT-DB_A, RT-DB_B1, RT-DB_B2, RT-DB_C
38 | : | 4 | 18:1(n-10)_20:3 | 44 | 79 | 10 | 1 | 797.5338 | 14.6837 | RT-DB_A
38 | : | 4 | 18:1_20:3(n-7) | 44 | 79 | 10 | 1 | 797.5338 | 14.7942 | RT-DB_A, RT-DB_B1, RT-DB_B2
38 | : | 4 | 18:1(n-9)_20:3 | 44 | 79 | 10 | 1 | 797.5338 | 14.7942 | RT-DB_A, RT-DB_B1, RT-DB_B2
38 | : | 4 | 18:1_20:3(n-6) | 44 | 79 | 10 | 1 | 797.5338 | 14.8045 | RT-DB_A, RT-DB_B1
38 | : | 4 | 18:1(n-9)_20:3(n-7) | 44 | 79 | 10 | 1 | 797.5338 | 14.9087 | RT-DB_A, RT-DB_B1, RT-DB_C
38 | : | 4 | 18:1(n-10)_20:3(n-7) | 44 | 79 | 10 | 1 | 797.5338 | 14.9998 | RT-DB_A, RT-DB_B1, RT-DB_B2, RT-DB_C
38 | : | 4 | 18:1_20:3(n-6) | 44 | 79 | 10 | 1 | 797.5338 | 15.0636 | RT-DB_A, RT-DB_B1, RT-DB_B2
38 | : | 4 | 18:1(n-7)_20:3(n-7) | 44 | 79 | 10 | 1 | 797.5338 | 15.1373 | RT-DB_A, RT-DB_B1
38 | : | 4 | 18:1_20:3(n-6) | 44 | 79 | 10 | 1 | 797.5338 | 15.2233 | RT-DB_A
38 | : | 4 | 18:1(n-10)_20:3 | 44 | 79 | 10 | 1 | 797.5338 | 15.2842 | RT-DB_A
38 | : | 4 | 18:1(n-9)_20:3 | 44 | 79 | 10 | 1 | 797.5338 | 15.2843 | RT-DB_A
38 | : | 4 | 18:1_20:3(n-9) | 44 | 79 | 10 | 1 | 797.5338 | 15.2843 | RT-DB_A
38 | : | 4 | 18:1(n-7)_20:3 | 44 | 79 | 10 | 1 | 797.5338 | 15.3316 | RT-DB_A, RT-DB_B2, RT-DB_C
38 | : | 4 | 18:1_20:3(n-7) | 44 | 79 | 10 | 1 | 797.5338 | 15.3316 | RT-DB_A, RT-DB_B2, RT-DB_C
38 | : | 4 | 18:1(n-10)_20:3 | 44 | 79 | 10 | 1 | 797.5338 | 15.4001 | RT-DB_B1
38 | : | 4 | 18:1(n-9)_20:3 | 44 | 79 | 10 | 1 | 797.5338 | 15.4469 | RT-DB_A, RT-DB_B1, RT-DB_B2
38 | : | 4 | 18:1_20:3(n-9) | 44 | 79 | 10 | 1 | 797.5338 | 15.4469 | RT-DB_A, RT-DB_B1, RT-DB_B2
38 | : | 4 | 18:1(n-9)_20:3(n-9) | 44 | 79 | 10 | 1 | 797.5338 | 15.6031 | RT-DB_B2, RT-DB_C
38 | : | 4 | 18:1(n-10)_20:3 | 44 | 79 | 10 | 1 | 797.5338 | 15.6584 | RT-DB_A, RT-DB_B1, RT-DB_B2, RT-DB_C
38 | : | 4 | 18:2(n-6)_20:2 | 44 | 79 | 10 | 1 | 797.5338 | 14.2662 | RT-DB_A, RT-DB_B1
38 | : | 4 | 18:2(n-6)_20:2 | 44 | 79 | 10 | 1 | 797.5338 | 14.3466 | RT-DB_A, RT-DB_B1
38 | : | 4 | 18:2_20:2(n-7) | 44 | 79 | 10 | 1 | 797.5338 | 14.3803 | RT-DB_A, RT-DB_B1
38 | : | 4 | 18:2(n-7)_20:2 | 44 | 79 | 10 | 1 | 797.5338 | 14.3803 | RT-DB_A, RT-DB_B1
38 | : | 4 | 18:2(n-7)_20:2(n-7) | 44 | 79 | 10 | 1 | 797.5338 | 14.603 | RT-DB_A, RT-DB_B1
38 | : | 4 | 18:2(n-6)_20:2 | 44 | 79 | 10 | 1 | 797.5338 | 14.7739 | RT-DB_A
38 | : | 4 | 18:2(n-6)_20:2 | 44 | 79 | 10 | 1 | 797.5338 | 15.2215 | RT-DB_A
38 | : | 4 | 18:3(n-3)_20:1 | 44 | 79 | 10 | 1 | 797.5338 | 15.1371 | RT-DB_A
38 | : | 5 |  | 44 | 77 | 10 | 1 | 795.5182
38 | : | 5 | 16:0_22:5(n-3) | 44 | 77 | 10 | 1 | 795.5182 | 13.294 | RT-DB_A, RT-DB_B1, RT-DB_B2, RT-DB_C
38 | : | 5 | 16:0_22:5(n-3) | 44 | 77 | 10 | 1 | 795.5182 | 14.2093 | RT-DB_C
38 | : | 5 | 16:1(n-7)_22:4(n-6) | 44 | 77 | 10 | 1 | 795.5182 | 12.8604 | RT-DB_A, RT-DB_C
38 | : | 5 | 18:0_20:5(n-3) | 44 | 77 | 10 | 1 | 795.5182 | 14.2116 | RT-DB_C
38 | : | 5 | 18:1_20:4(n-3) | 44 | 77 | 10 | 1 | 795.5182 | 12.8979 | RT-DB_A, RT-DB_B1
38 | : | 5 | 18:1_20:4(n-3) | 44 | 77 | 10 | 1 | 795.5182 | 13.0905 | RT-DB_A, RT-DB_B1
38 | : | 5 | 18:1(n-7)_20:4(n-3) | 44 | 77 | 10 | 1 | 795.5182 | 13.3255 | RT-DB_A, RT-DB_B1, RT-DB_B2
38 | : | 5 | 18:1(n-7)_20:4(n-6) | 44 | 77 | 10 | 1 | 795.5182 | 13.3592 | RT-DB_C
38 | : | 5 | 18:1(n-9)_20:4(n-6) | 44 | 77 | 10 | 1 | 795.5182 | 13.5517 | RT-DB_A, RT-DB_B1, RT-DB_B2, RT-DB_C
38 | : | 5 | 18:1(n-10)_20:4 | 44 | 77 | 10 | 1 | 795.5182 | 13.654 | RT-DB_A, RT-DB_B1, RT-DB_B2
38 | : | 5 | 18:1(n-7)_20:4 | 44 | 77 | 10 | 1 | 795.5182 | 13.7532 | RT-DB_A, RT-DB_B1, RT-DB_C
38 | : | 5 | 18:1(n-9)_20:4 | 44 | 77 | 10 | 1 | 795.5182 | 13.8061 | RT-DB_A, RT-DB_C
38 | : | 5 | 18:1(n-9)_20:4 | 44 | 77 | 10 | 1 | 795.5182 | 13.9142 | RT-DB_A, RT-DB_B1, RT-DB_C
38 | : | 5 | 18:1(n-10)_20:4 | 44 | 77 | 10 | 1 | 795.5182 | 14.2854 | RT-DB_C
38 | : | 5 | 18:2(n-6)_20:3(n-7) | 44 | 77 | 10 | 1 | 795.5182 | 12.8604 | RT-DB_A, RT-DB_C
38 | : | 5 | 18:2(n-7)_20:3(n-7) | 44 | 77 | 10 | 1 | 795.5182 | 13.0924 | RT-DB_C
38 | : | 6 |  | 44 | 75 | 10 | 1 | 793.5025
38 | : | 6 | 16:0_22:6(n-3) | 44 | 75 | 10 | 1 | 793.5025 | 12.5983 | RT-DB_A, RT-DB_B1
38 | : | 6 | 16:1(n-7)_22:5(n-3) | 44 | 75 | 10 | 1 | 793.5025 | 11.5922 | RT-DB_A, RT-DB_B1, RT-DB_B2, RT-DB_C
38 | : | 6 | 16:1_22:5(n-3) | 44 | 75 | 10 | 1 | 793.5025 | 11.7266 | RT-DB_A, RT-DB_B1
38 | : | 6 | 16:1(n-7)_22:5 | 44 | 75 | 10 | 1 | 793.5025 | 11.831 | RT-DB_C
38 | : | 6 | 16:1(n-10)_22:5(n-3) | 44 | 75 | 10 | 1 | 793.5025 | 11.8587 | RT-DB_A, RT-DB_B1, RT-DB_B2, RT-DB_C
38 | : | 6 | 16:1(n-10)_22:5 | 44 | 75 | 10 | 1 | 793.5025 | 12.1702 | RT-DB_C
38 | : | 6 | 16:1(n-7)_22:5 | 44 | 75 | 10 | 1 | 793.5025 | 12.2128 | RT-DB_A, RT-DB_C
38 | : | 6 | 16:1(n-10)_22:5 | 44 | 75 | 10 | 1 | 793.5025 | 12.5452 | RT-DB_C
38 | : | 6 | 18:1(n-7)_20:5(n-3) | 44 | 75 | 10 | 1 | 793.5025 | 11.9757 | RT-DB_A, RT-DB_B1, RT-DB_C
38 | : | 6 | 18:1(n-9)_20:5(n-3) | 44 | 75 | 10 | 1 | 793.5025 | 12.1223 | RT-DB_A, RT-DB_B1, RT-DB_B2, RT-DB_C
38 | : | 6 | 18:1(n-10)_20:5 | 44 | 75 | 10 | 1 | 793.5025 | 12.1919 | RT-DB_A, RT-DB_B1, RT-DB_C
38 | : | 6 | 18:1_20:5(n-3) | 44 | 75 | 10 | 1 | 793.5025 | 12.3008 | RT-DB_A, RT-DB_B1, RT-DB_C
38 | : | 6 | 18:1_20:5(n-3) | 44 | 75 | 10 | 1 | 793.5025 | 12.4585 | RT-DB_A, RT-DB_B1, RT-DB_B2, RT-DB_C
38 | : | 6 | 18:1_20:5(n-3) | 44 | 75 | 10 | 1 | 793.5025 | 12.658 | RT-DB_A, RT-DB_B2, RT-DB_C
38 | : | 6 | 18:2_20:4(n-3) | 44 | 75 | 10 | 1 | 793.5025 | 11.7232 | RT-DB_A
38 | : | 6 | 18:2(n-6)_20:4 | 44 | 75 | 10 | 1 | 793.5025 | 11.8555 | RT-DB_C
38 | : | 6 | 18:2(n-7)_20:4 | 44 | 75 | 10 | 1 | 793.5025 | 11.9673 | RT-DB_A, RT-DB_C
38 | : | 6 | 18:3(n-3)_20:3(n-3) | 44 | 75 | 10 | 1 | 793.5025 | 11.353 | RT-DB_A
38 | : | 6 | 18:3(n-3)_20:3 | 44 | 75 | 10 | 1 | 793.5025 | 11.5794 | RT-DB_A
38 | : | 6 | 18:3(n-3)_20:3 | 44 | 75 | 10 | 1 | 793.5025 | 11.724 | RT-DB_A
38 | : | 6 | 18:3(n-3)_20:3 | 44 | 75 | 10 | 1 | 793.5025 | 11.9842 | RT-DB_A
38 | : | 7 |  | 44 | 73 | 10 | 1 | 791.4869
38 | : | 7 | 16:1(n-7)_22:6(n-3) | 44 | 73 | 10 | 1 | 791.4869 | 11.0806 | RT-DB_A, RT-DB_B1, RT-DB_B2, RT-DB_C
38 | : | 7 | 16:1(n-7)_22:6 | 44 | 73 | 10 | 1 | 791.4869 | 11.261 | RT-DB_A, RT-DB_B2, RT-DB_C
38 | : | 7 | 16:1(n-7)_22:6 | 44 | 73 | 10 | 1 | 791.4869 | 11.3056 | RT-DB_C
38 | : | 7 | 16:1(n-10)_22:6 | 44 | 73 | 10 | 1 | 791.4869 | 11.4158 | RT-DB_A, RT-DB_B1, RT-DB_B2, RT-DB_C
38 | : | 7 | 16:1(n-10)_22:6 | 44 | 73 | 10 | 1 | 791.4869 | 11.5285 | RT-DB_C
38 | : | 7 | 16:1(n-10)_22:6 | 44 | 73 | 10 | 1 | 791.4869 | 11.6249 | RT-DB_C
38 | : | 7 | 16:2_22:5(n-3) | 44 | 73 | 10 | 1 | 791.4869 | 11.1138 | RT-DB_A, RT-DB_B1
38 | : | 7 | 18:2(n-6)_20:5(n-3) | 44 | 73 | 10 | 1 | 791.4869 | 10.8324 | RT-DB_A, RT-DB_B1, RT-DB_C
38 | : | 7 | 18:2_20:5(n-3) | 44 | 73 | 10 | 1 | 791.4869 | 11.1129 | RT-DB_B1
38 | : | 7 | 18:3(n-3)_20:4(n-3) | 44 | 73 | 10 | 1 | 791.4869 | 10.5005 | RT-DB_A, RT-DB_B1
38 | : | 7 | 18:3(n-3)_20:4(n-3) | 44 | 73 | 10 | 1 | 791.4869 | 10.6308 | RT-DB_A
38 | : | 7 | 18:3(n-3)_20:4 | 44 | 73 | 10 | 1 | 791.4869 | 10.8324 | RT-DB_A, RT-DB_B1
38 | : | 7 | 18:3(n-3)_20:4 | 44 | 73 | 10 | 1 | 791.4869 | 11.1166 | RT-DB_A, RT-DB_B1
38 | : | 8 |  | 44 | 71 | 10 | 1 | 789.4712
38 | : | 8 | 18:3(n-3)_20:5(n-3) | 44 | 71 | 10 | 1 | 789.4712 | 10.0036 | RT-DB_A, RT-DB_B1, RT-DB_B2, RT-DB_C
38 | : | 8 | 18:3(n-3)_20:5(n-3) | 44 | 71 | 10 | 1 | 789.4712 | 10.1534 | RT-DB_A
38 | : | 9 |  | 44 | 69 | 10 | 1 | 787.4556
38 | : | 10 |  | 44 | 67 | 10 | 1 | 785.4399
39 | : | 0 |  | 45 | 89 | 10 | 1 | 819.6121
39 | : | 1 |  | 45 | 87 | 10 | 1 | 817.5964
39 | : | 2 |  | 45 | 85 | 10 | 1 | 815.5808
39 | : | 3 |  | 45 | 83 | 10 | 1 | 813.5651
39 | : | 4 |  | 45 | 81 | 10 | 1 | 811.5495
39 | : | 4 | 18:1(n-10)_21:3 | 45 | 81 | 10 | 1 | 811.5495 | 16.5206 | RT-DB_A, RT-DB_B1
39 | : | 5 |  | 45 | 79 | 10 | 1 | 809.5338
39 | : | 5 | 18:1(n-9)_21:4 | 45 | 79 | 10 | 1 | 809.5338 | 15.3544 | RT-DB_A, RT-DB_B1
39 | : | 5 | 18:2(n-6)_21:3 | 45 | 79 | 10 | 1 | 809.5338 | 14.1112 | RT-DB_A, RT-DB_B1, RT-DB_C
39 | : | 6 |  | 45 | 77 | 10 | 1 | 807.5182
39 | : | 6 | 17:1_22:5(n-3) | 45 | 77 | 10 | 1 | 807.5182 | 12.5542 | RT-DB_A, RT-DB_B1
39 | : | 6 | 18:3(n-3)_21:3 | 45 | 77 | 10 | 1 | 807.5182 | 12.5551 | RT-DB_A
39 | : | 7 |  | 45 | 75 | 10 | 1 | 805.5025
39 | : | 8 |  | 45 | 73 | 10 | 1 | 803.4869
39 | : | 9 |  | 45 | 71 | 10 | 1 | 801.4712
39 | : | 10 |  | 45 | 69 | 10 | 1 | 799.4556
40 | : | 0 |  | 46 | 91 | 10 | 1 | 833.6277
40 | : | 1 |  | 46 | 89 | 10 | 1 | 831.6121
40 | : | 2 |  | 46 | 87 | 10 | 1 | 829.5964
40 | : | 3 |  | 46 | 85 | 10 | 1 | 827.5808
40 | : | 4 |  | 46 | 83 | 10 | 1 | 825.5651
40 | : | 4 | 18:1(n-9)_22:3(n-9) | 46 | 83 | 10 | 1 | 825.5651 | 18.424 | RT-DB_A, RT-DB_B1
40 | : | 5 |  | 46 | 81 | 10 | 1 | 823.5495
40 | : | 5 | 18:0_22:5(n-3) | 46 | 81 | 10 | 1 | 823.5495 | 16.3099 | RT-DB_A, RT-DB_B1
40 | : | 5 | 18:1(n-7)_22:4 | 46 | 81 | 10 | 1 | 823.5495 | 15.1253 | RT-DB_A, RT-DB_B1
40 | : | 5 | 18:1_22:4(n-3) | 46 | 81 | 10 | 1 | 823.5495 | 15.2151 | RT-DB_A, RT-DB_B1
40 | : | 5 | 18:1(n-9)_22:4 | 46 | 81 | 10 | 1 | 823.5495 | 15.3261 | RT-DB_A, RT-DB_B1
40 | : | 5 | 18:1_22:4(n-6) | 46 | 81 | 10 | 1 | 823.5495 | 15.3617 | RT-DB_B1
40 | : | 5 | 18:1(n-10)_22:4 | 46 | 81 | 10 | 1 | 823.5495 | 15.3825 | RT-DB_A, RT-DB_B1
40 | : | 5 | 18:1(n-7)_22:4(n-6) | 46 | 81 | 10 | 1 | 823.5495 | 15.4409 | RT-DB_A, RT-DB_C
40 | : | 5 | 18:1(n-9)_22:4(n-6) | 46 | 81 | 10 | 1 | 823.5495 | 15.6588 | RT-DB_A, RT-DB_B1, RT-DB_B2, RT-DB_C
40 | : | 5 | 18:1(n-10)_22:4 | 46 | 81 | 10 | 1 | 823.5495 | 15.7186 | RT-DB_A
40 | : | 5 | 18:1_22:4(n-6) | 46 | 81 | 10 | 1 | 823.5495 | 16.1534 | RT-DB_A
40 | : | 5 | 20:2_20:3(n-6) | 46 | 81 | 10 | 1 | 823.5495 | 15.3594 | RT-DB_B1
40 | : | 5 | 20:2(n-7)_20:3(n-7) | 46 | 81 | 10 | 1 | 823.5495 | 15.4249 | RT-DB_A, RT-DB_C
40 | : | 6 |  | 46 | 79 | 10 | 1 | 821.5338
40 | : | 6 | 18:0_22:6(n-3) | 46 | 79 | 10 | 1 | 821.5338 | 15.4737 | RT-DB_B2
40 | : | 6 | 18:1(n-7)_22:5(n-3) | 46 | 79 | 10 | 1 | 821.5338 | 13.6118 | RT-DB_A, RT-DB_B1, RT-DB_B2, RT-DB_C
40 | : | 6 | 18:1(n-9)_22:5(n-3) | 46 | 79 | 10 | 1 | 821.5338 | 13.829 | RT-DB_A, RT-DB_B1, RT-DB_B2, RT-DB_C
40 | : | 6 | 18:1(n-10)_22:5(n-3) | 46 | 79 | 10 | 1 | 821.5338 | 13.9531 | RT-DB_A, RT-DB_B1, RT-DB_B2, RT-DB_C
40 | : | 6 | 18:1_22:5(n-3) | 46 | 79 | 10 | 1 | 821.5338 | 14.0838 | RT-DB_B1
40 | : | 6 | 18:1(n-9)_22:5(n-3) | 46 | 79 | 10 | 1 | 821.5338 | 14.2034 | RT-DB_A, RT-DB_B2, RT-DB_C
40 | : | 6 | 18:1(n-9)_22:5 | 46 | 79 | 10 | 1 | 821.5338 | 14.3678 | RT-DB_C
40 | : | 6 | 18:1_22:5(n-3) | 46 | 79 | 10 | 1 | 821.5338 | 14.5703 | RT-DB_B2, RT-DB_C
40 | : | 6 | 18:1(n-7)_22:5(n-6) | 46 | 79 | 10 | 1 | 821.5338 | 14.6116 | RT-DB_C
40 | : | 6 | 18:1(n-9)_22:5(n-6) | 46 | 79 | 10 | 1 | 821.5338 | 14.7479 | RT-DB_A, RT-DB_B1, RT-DB_C
40 | : | 6 | 18:1(n-10)_22:5 | 46 | 79 | 10 | 1 | 821.5338 | 14.8602 | RT-DB_A, RT-DB_B1, RT-DB_C
40 | : | 6 | 18:2(n-6)_22:4 | 46 | 79 | 10 | 1 | 821.5338 | 13.5033 | RT-DB_C
40 | : | 6 | 18:2(n-6)_22:4(n-6) | 46 | 79 | 10 | 1 | 821.5338 | 14.0543 | RT-DB_C
40 | : | 6 | 20:2(n-7)_20:4(n-6) | 46 | 79 | 10 | 1 | 821.5338 | 14.1186 | RT-DB_C
40 | : | 6 | 20:3(n-7)_20:3(n-7) | 46 | 79 | 10 | 1 | 821.5338 | 13.7758 | RT-DB_C
40 | : | 7 |  | 46 | 77 | 10 | 1 | 819.5182
40 | : | 7 | 18:1(n-7)_22:6(n-3) | 46 | 77 | 10 | 1 | 819.5182 | 12.9261 | RT-DB_A, RT-DB_B1, RT-DB_C
40 | : | 7 | 18:1(n-9)_22:6(n-3) | 46 | 77 | 10 | 1 | 819.5182 | 13.1195 | RT-DB_A, RT-DB_B1, RT-DB_B2, RT-DB_C
40 | : | 7 | 18:1(n-7)_22:6 | 46 | 77 | 10 | 1 | 819.5182 | 13.1743 | RT-DB_B2, RT-DB_C
40 | : | 7 | 18:1(n-10)_22:6 | 46 | 77 | 10 | 1 | 819.5182 | 13.2231 | RT-DB_A, RT-DB_B1, RT-DB_B2, RT-DB_C
40 | : | 7 | 18:1(n-7)_22:6(n-3) | 46 | 77 | 10 | 1 | 819.5182 | 13.3315 | RT-DB_A, RT-DB_B2, RT-DB_C
40 | : | 7 | 18:1(n-9)_22:6 | 46 | 77 | 10 | 1 | 819.5182 | 13.3656 | RT-DB_A, RT-DB_B1, RT-DB_B2, RT-DB_C
40 | : | 7 | 18:1(n-10)_22:6(n-3) | 46 | 77 | 10 | 1 | 819.5182 | 13.4779 | RT-DB_A, RT-DB_B2, RT-DB_C
40 | : | 7 | 18:1(n-9)_22:6 | 46 | 77 | 10 | 1 | 819.5182 | 13.4957 | RT-DB_B2, RT-DB_C
40 | : | 7 | 18:1(n-10)_22:6 | 46 | 77 | 10 | 1 | 819.5182 | 13.6188 | RT-DB_C
40 | : | 7 | 18:1(n-9)_22:6(n-3) | 46 | 77 | 10 | 1 | 819.5182 | 13.7337 | RT-DB_B2, RT-DB_C
40 | : | 7 | 18:1(n-9)_22:6(n-3) | 46 | 77 | 10 | 1 | 819.5182 | 13.8382 | RT-DB_C
40 | : | 7 | 18:1(n-10)_22:6 | 46 | 77 | 10 | 1 | 819.5182 | 13.8553 | RT-DB_B2
40 | : | 7 | 18:2(n-6)_22:5(n-3) | 46 | 77 | 10 | 1 | 819.5182 | 12.1065 | RT-DB_A, RT-DB_B1, RT-DB_C
40 | : | 7 | 18:2(n-7)_22:5(n-3) | 46 | 77 | 10 | 1 | 819.5182 | 12.2067 | RT-DB_A, RT-DB_B1, RT-DB_C
40 | : | 7 | 18:2(n-7)_22:5(n-3) | 46 | 77 | 10 | 1 | 819.5182 | 12.4016 | RT-DB_A, RT-DB_B1
40 | : | 7 | 18:2_22:5(n-3) | 46 | 77 | 10 | 1 | 819.5182 | 12.5994 | RT-DB_A, RT-DB_B1
40 | : | 7 | 18:2(n-6)_22:5 | 46 | 77 | 10 | 1 | 819.5182 | 13.0457 | RT-DB_C
40 | : | 7 | 18:2(n-6)_22:5 | 46 | 77 | 10 | 1 | 819.5182 | 13.2672 | RT-DB_C
40 | : | 7 | 18:3(n-3)_22:4(n-3) | 46 | 77 | 10 | 1 | 819.5182 | 11.9108 | RT-DB_A, RT-DB_B1
40 | : | 7 | 20:2_20:5(n-3) | 46 | 77 | 10 | 1 | 819.5182 | 12.6 | RT-DB_A, RT-DB_B1
40 | : | 7 | 20:3(n-7)_20:4 | 46 | 77 | 10 | 1 | 819.5182 | 12.933 | RT-DB_C
40 | : | 7 | 20:3_20:4(n-6) | 46 | 77 | 10 | 1 | 819.5182 | 13.2671 | RT-DB_C
40 | : | 8 |  | 46 | 75 | 10 | 1 | 817.5025
40 | : | 8 | 18:2(n-6)_22:6(n-3) | 46 | 75 | 10 | 1 | 817.5025 | 11.6332 | RT-DB_A, RT-DB_B1, RT-DB_B2, RT-DB_C
40 | : | 8 | 18:2(n-7)_22:6 | 46 | 75 | 10 | 1 | 817.5025 | 11.6546 | RT-DB_A, RT-DB_B1, RT-DB_B2, RT-DB_C
40 | : | 8 | 18:2(n-7)_22:6 | 46 | 75 | 10 | 1 | 817.5025 | 11.825 | RT-DB_B1, RT-DB_C
40 | : | 8 | 18:2(n-6)_22:6 | 46 | 75 | 10 | 1 | 817.5025 | 11.8326 | RT-DB_A, RT-DB_B1, RT-DB_B2, RT-DB_C
40 | : | 8 | 18:2(n-7)_22:6 | 46 | 75 | 10 | 1 | 817.5025 | 12.0503 | RT-DB_C
40 | : | 8 | 18:2(n-10)_22:6 | 46 | 75 | 10 | 1 | 817.5025 | 12.1726 | RT-DB_A
40 | : | 8 | 18:2(n-10)_22:6 | 46 | 75 | 10 | 1 | 817.5025 | 12.3665 | RT-DB_C
40 | : | 8 | 18:3(n-3)_22:5(n-3) | 46 | 75 | 10 | 1 | 817.5025 | 11.0477 | RT-DB_A, RT-DB_B1, RT-DB_B2, RT-DB_C
40 | : | 8 | 18:3(n-3)_22:5(n-3) | 46 | 75 | 10 | 1 | 817.5025 | 11.2634 | RT-DB_A, RT-DB_B1, RT-DB_B2, RT-DB_C
40 | : | 8 | 18:3(n-3)_22:5(n-3) | 46 | 75 | 10 | 1 | 817.5025 | 11.4789 | RT-DB_B2, RT-DB_C
40 | : | 8 | 18:3(n-3)_22:5(n-6) | 46 | 75 | 10 | 1 | 817.5025 | 11.5976 | RT-DB_A, RT-DB_C
40 | : | 8 | 20:3(n-7)_20:5(n-3) | 46 | 75 | 10 | 1 | 817.5025 | 11.5566 | RT-DB_A, RT-DB_B1, RT-DB_C
40 | : | 8 | 20:3_20:5(n-3) | 46 | 75 | 10 | 1 | 817.5025 | 11.89 | RT-DB_A, RT-DB_B1
40 | : | 8 | 20:4_20:4(n-6) | 46 | 75 | 10 | 1 | 817.5025 | 11.8264 | RT-DB_A, RT-DB_B1, RT-DB_B2, RT-DB_C
40 | : | 8 | 20:4_20:4(n-6) | 46 | 75 | 10 | 1 | 817.5025 | 12.1624 | RT-DB_C
40 | : | 9 |  | 46 | 73 | 10 | 1 | 815.4869
40 | : | 9 | 18:3(n-3)_22:6(n-3) | 46 | 73 | 10 | 1 | 815.4869 | 10.5896 | RT-DB_A, RT-DB_B1, RT-DB_B2, RT-DB_C
40 | : | 9 | 18:3(n-3)_22:6(n-3) | 46 | 73 | 10 | 1 | 815.4869 | 10.7546 | RT-DB_A, RT-DB_B1, RT-DB_B2, RT-DB_C
40 | : | 9 | 18:3(n-3)_22:6 | 46 | 73 | 10 | 1 | 815.4869 | 10.9522 | RT-DB_B2, RT-DB_C
40 | : | 9 | 18:4(n-3)_22:5(n-3) | 46 | 73 | 10 | 1 | 815.4869 | 10.363 | RT-DB_A, RT-DB_B1
40 | : | 9 | 20:4(n-3)_20:5(n-3) | 46 | 73 | 10 | 1 | 815.4869 | 10.4413 | RT-DB_A, RT-DB_B1
40 | : | 9 | 20:4(n-6)_20:5(n-3) | 46 | 73 | 10 | 1 | 815.4869 | 10.7413 | RT-DB_B1, RT-DB_C
40 | : | 10 |  | 46 | 71 | 10 | 1 | 813.4712
40 | : | 10 | 18:4(n-3)_22:6 | 46 | 71 | 10 | 1 | 813.4712 | 9.967 | RT-DB_A
40 | : | 10 | 20:5(n-3)_20:5(n-3) | 46 | 71 | 10 | 1 | 813.4712 | 9.9538 | RT-DB_A, RT-DB_B1, RT-DB_B2
40 | : | 10 | 20:5(n-3)_20:5(n-3) | 46 | 71 | 10 | 1 | 813.4712 | 10.0915 | RT-DB_A
40 | : | 11 |  | 46 | 69 | 10 | 1 | 811.4556
40 | : | 12 |  | 46 | 67 | 10 | 1 | 809.4399
41 | : | 0 |  | 47 | 93 | 10 | 1 | 847.6434
41 | : | 1 |  | 47 | 91 | 10 | 1 | 845.6277
41 | : | 2 |  | 47 | 89 | 10 | 1 | 843.6121
41 | : | 3 |  | 47 | 87 | 10 | 1 | 841.5964
41 | : | 4 |  | 47 | 85 | 10 | 1 | 839.5808
41 | : | 5 |  | 47 | 83 | 10 | 1 | 837.5651
41 | : | 6 |  | 47 | 81 | 10 | 1 | 835.5495
41 | : | 7 |  | 47 | 79 | 10 | 1 | 833.5338
41 | : | 7 | 20:4(n-6)_21:3 | 47 | 79 | 10 | 1 | 833.5338 | 14.1087 | RT-DB_C
41 | : | 8 |  | 47 | 77 | 10 | 1 | 831.5182
41 | : | 9 |  | 47 | 75 | 10 | 1 | 829.5025
41 | : | 10 |  | 47 | 73 | 10 | 1 | 827.4869
41 | : | 11 |  | 47 | 71 | 10 | 1 | 825.4712
41 | : | 12 |  | 47 | 69 | 10 | 1 | 823.4556
42 | : | 0 |  | 48 | 95 | 10 | 1 | 861.659
42 | : | 1 |  | 48 | 93 | 10 | 1 | 859.6434
42 | : | 2 |  | 48 | 91 | 10 | 1 | 857.6277
42 | : | 3 |  | 48 | 89 | 10 | 1 | 855.6121
42 | : | 4 |  | 48 | 87 | 10 | 1 | 853.5964
42 | : | 5 |  | 48 | 85 | 10 | 1 | 851.5808
42 | : | 6 |  | 48 | 83 | 10 | 1 | 849.5651
42 | : | 7 |  | 48 | 81 | 10 | 1 | 847.5495
42 | : | 7 | 20:1(n-10)_22:6 | 48 | 81 | 10 | 1 | 847.5495 | 15.8058 | RT-DB_A, RT-DB_B1
42 | : | 7 | 20:2_22:5(n-3) | 48 | 81 | 10 | 1 | 847.5495 | 14.366 | RT-DB_A, RT-DB_B1
42 | : | 7 | 20:2(n-7)_22:5 | 48 | 81 | 10 | 1 | 847.5495 | 14.555 | RT-DB_C
42 | : | 7 | 20:2_22:5(n-6) | 48 | 81 | 10 | 1 | 847.5495 | 15.3459 | RT-DB_B1
42 | : | 7 | 20:3_22:4(n-6) | 48 | 81 | 10 | 1 | 847.5495 | 15.3436 | RT-DB_B1
42 | : | 8 |  | 48 | 79 | 10 | 1 | 845.5338
42 | : | 8 | 20:2(n-7)_22:6 | 48 | 79 | 10 | 1 | 845.5338 | 13.6084 | RT-DB_A, RT-DB_B1, RT-DB_B2, RT-DB_C
42 | : | 8 | 20:2(n-7)_22:6 | 48 | 79 | 10 | 1 | 845.5338 | 13.8518 | RT-DB_C
42 | : | 8 | 20:2(n-10)_22:6 | 48 | 79 | 10 | 1 | 845.5338 | 14.5122 | RT-DB_C
42 | : | 8 | 20:3_22:5(n-3) | 48 | 79 | 10 | 1 | 845.5338 | 12.1879 | RT-DB_B1
42 | : | 8 | 20:3(n-3)_22:5(n-3) | 48 | 79 | 10 | 1 | 845.5338 | 12.6597 | RT-DB_A, RT-DB_B1
42 | : | 8 | 20:3(n-6)_22:5(n-3) | 48 | 79 | 10 | 1 | 845.5338 | 12.7946 | RT-DB_A, RT-DB_C
42 | : | 8 | 20:3(n-7)_22:5(n-3) | 48 | 79 | 10 | 1 | 845.5338 | 12.9628 | RT-DB_A, RT-DB_B1, RT-DB_C
42 | : | 8 | 20:3_22:5(n-3) | 48 | 79 | 10 | 1 | 845.5338 | 13.1105 | RT-DB_A, RT-DB_B1
42 | : | 8 | 20:3_22:5(n-3) | 48 | 79 | 10 | 1 | 845.5338 | 13.519 | RT-DB_A, RT-DB_B1
42 | : | 8 | 20:3(n-6)_22:5 | 48 | 79 | 10 | 1 | 845.5338 | 13.7714 | RT-DB_C
42 | : | 8 | 20:3_22:5(n-6) | 48 | 79 | 10 | 1 | 845.5338 | 13.8237 | RT-DB_B1
42 | : | 8 | 20:3(n-7)_22:5(n-6) | 48 | 79 | 10 | 1 | 845.5338 | 14.04 | RT-DB_C
42 | : | 8 | 20:3_22:5(n-3) | 48 | 79 | 10 | 1 | 845.5338 | 14.0566 | RT-DB_C
42 | : | 8 | 20:3(n-9)_22:5 | 48 | 79 | 10 | 1 | 845.5338 | 14.156 | RT-DB_C
42 | : | 8 | 20:4_22:4(n-3) | 48 | 79 | 10 | 1 | 845.5338 | 13.1095 | RT-DB_A, RT-DB_B1
42 | : | 8 | 20:4(n-6)_22:4(n-6) | 48 | 79 | 10 | 1 | 845.5338 | 13.4507 | RT-DB_B2, RT-DB_A, RT-DB_B1, RT-DB_C
42 | : | 8 | 20:4(n-6)_22:4(n-6) | 48 | 79 | 10 | 1 | 845.5338 | 13.8258 | RT-DB_B1, RT-DB_C
42 | : | 9 |  | 48 | 77 | 10 | 1 | 843.5182
42 | : | 9 | 20:3(n-3)_22:6 | 48 | 77 | 10 | 1 | 843.5182 | 12.0215 | RT-DB_A, RT-DB_B1
42 | : | 9 | 20:3(n-6)_22:6 | 48 | 77 | 10 | 1 | 843.5182 | 12.1729 | RT-DB_C
42 | : | 9 | 20:3(n-7)_22:6 | 48 | 77 | 10 | 1 | 843.5182 | 12.3231 | RT-DB_A, RT-DB_B1, RT-DB_C
42 | : | 9 | 20:3(n-7)_22:6 | 48 | 77 | 10 | 1 | 843.5182 | 12.6009 | RT-DB_C
42 | : | 9 | 20:3(n-9)_22:6 | 48 | 77 | 10 | 1 | 843.5182 | 12.8162 | RT-DB_C
42 | : | 9 | 20:4(n-3)_22:5(n-3) | 48 | 77 | 10 | 1 | 843.5182 | 11.6116 | RT-DB_A, RT-DB_B1, RT-DB_B2, RT-DB_C
42 | : | 9 | 20:4(n-3)_22:5(n-3) | 48 | 77 | 10 | 1 | 843.5182 | 11.8433 | RT-DB_B1, RT-DB_B2
42 | : | 9 | 20:4(n-6)_22:5(n-3) | 48 | 77 | 10 | 1 | 843.5182 | 12.04 | RT-DB_B1, RT-DB_B2, RT-DB_C
42 | : | 9 | 20:4(n-6)_22:5 | 48 | 77 | 10 | 1 | 843.5182 | 12.2003 | RT-DB_C
42 | : | 9 | 20:4(n-6)_22:5(n-3) | 48 | 77 | 10 | 1 | 843.5182 | 12.2903 | RT-DB_A, RT-DB_B1, RT-DB_B2, RT-DB_C
42 | : | 9 | 20:4(n-6)_22:5(n-6) | 48 | 77 | 10 | 1 | 843.5182 | 12.6745 | RT-DB_C
42 | : | 9 | 20:5(n-3)_22:4(n-3) | 48 | 77 | 10 | 1 | 843.5182 | 11.8186 | RT-DB_A, RT-DB_B1
42 | : | 10 |  | 48 | 75 | 10 | 1 | 841.5025
42 | : | 10 | 20:4(n-3)_22:6(n-3) | 48 | 75 | 10 | 1 | 841.5025 | 11.1007 | RT-DB_A, RT-DB_B1
42 | : | 10 | 20:4(n-3)_22:6 | 48 | 75 | 10 | 1 | 841.5025 | 11.2089 | RT-DB_A, RT-DB_B1
42 | : | 10 | 20:4(n-6)_22:6(n-3) | 48 | 75 | 10 | 1 | 841.5025 | 11.495 | RT-DB_A, RT-DB_B1, RT-DB_C
42 | : | 10 | 20:5(n-3)_22:5(n-3) | 48 | 75 | 10 | 1 | 841.5025 | 10.9668 | RT-DB_A, RT-DB_B1, RT-DB_B2, RT-DB_C
42 | : | 10 | 20:5(n-3)_22:5(n-3) | 48 | 75 | 10 | 1 | 841.5025 | 11.1637 | RT-DB_A, RT-DB_B1, RT-DB_B2, RT-DB_C
42 | : | 10 | 20:5(n-3)_22:5(n-3) | 48 | 75 | 10 | 1 | 841.5025 | 11.3463 | RT-DB_B2, RT-DB_C
42 | : | 10 | 20:5(n-3)_22:5(n-6) | 48 | 75 | 10 | 1 | 841.5025 | 11.4728 | RT-DB_B1, RT-DB_C
42 | : | 11 |  | 48 | 73 | 10 | 1 | 839.4869
42 | : | 11 | 20:5(n-3)_22:6(n-3) | 48 | 73 | 10 | 1 | 839.4869 | 10.5087 | RT-DB_A, RT-DB_B1, RT-DB_B2, RT-DB_C
42 | : | 11 | 20:5(n-3)_22:6(n-3) | 48 | 73 | 10 | 1 | 839.4869 | 10.672 | RT-DB_A, RT-DB_B1, RT-DB_B2, RT-DB_C
42 | : | 11 | 20:5(n-3)_22:6(n-3) | 48 | 73 | 10 | 1 | 839.4869 | 10.8512 | RT-DB_B2, RT-DB_C
42 | : | 12 |  | 48 | 71 | 10 | 1 | 837.4712
43 | : | 0 |  | 49 | 97 | 10 | 1 | 875.6747
43 | : | 1 |  | 49 | 95 | 10 | 1 | 873.659
43 | : | 2 |  | 49 | 93 | 10 | 1 | 871.6434
43 | : | 3 |  | 49 | 91 | 10 | 1 | 869.6277
43 | : | 4 |  | 49 | 89 | 10 | 1 | 867.6121
43 | : | 5 |  | 49 | 87 | 10 | 1 | 865.5964
43 | : | 6 |  | 49 | 85 | 10 | 1 | 863.5808
43 | : | 7 |  | 49 | 83 | 10 | 1 | 861.5651
43 | : | 8 |  | 49 | 81 | 10 | 1 | 859.5495
43 | : | 8 | 21:3_22:5(n-3) | 49 | 81 | 10 | 1 | 859.5495 | 14.207 | RT-DB_A, RT-DB_B1
43 | : | 8 | 21:3_22:5(n-6) | 49 | 81 | 10 | 1 | 859.5495 | 15.2873 | RT-DB_A, RT-DB_B1
43 | : | 9 |  | 49 | 79 | 10 | 1 | 857.5338
43 | : | 10 |  | 49 | 77 | 10 | 1 | 855.5182
43 | : | 11 |  | 49 | 75 | 10 | 1 | 853.5025
43 | : | 12 |  | 49 | 73 | 10 | 1 | 851.4869
44 | : | 0 |  | 50 | 99 | 10 | 1 | 889.6903
44 | : | 1 |  | 50 | 97 | 10 | 1 | 887.6747
44 | : | 2 |  | 50 | 95 | 10 | 1 | 885.659
44 | : | 3 |  | 50 | 93 | 10 | 1 | 883.6434
44 | : | 4 |  | 50 | 91 | 10 | 1 | 881.6277
44 | : | 5 |  | 50 | 89 | 10 | 1 | 879.6121
44 | : | 6 |  | 50 | 87 | 10 | 1 | 877.5964
44 | : | 7 |  | 50 | 85 | 10 | 1 | 875.5808
44 | : | 8 |  | 50 | 83 | 10 | 1 | 873.5651
44 | : | 8 | 22:4_22:4(n-6) | 50 | 83 | 10 | 1 | 873.5651 | 15.908 | RT-DB_C
44 | : | 9 |  | 50 | 81 | 10 | 1 | 871.5495
44 | : | 9 | 20:3(n-3)_24:6(n-3) | 50 | 81 | 10 | 1 | 871.5495 | 15.5611 | RT-DB_B1
44 | : | 9 | 22:4(n-3)_22:5(n-3) | 50 | 81 | 10 | 1 | 871.5495 | 13.4531 | RT-DB_A, RT-DB_B1, RT-DB_B2
44 | : | 9 | 22:4(n-6)_22:5(n-3) | 50 | 81 | 10 | 1 | 871.5495 | 13.7449 | RT-DB_A, RT-DB_B1, RT-DB_C
44 | : | 9 | 22:4(n-6)_22:5(n-6) | 50 | 81 | 10 | 1 | 871.5495 | 14.6629 | RT-DB_A, RT-DB_B1, RT-DB_C
44 | : | 10 |  | 50 | 79 | 10 | 1 | 869.5338
44 | : | 10 | 22:4(n-3)_22:6 | 50 | 79 | 10 | 1 | 869.5338 | 12.7753 | RT-DB_A, RT-DB_B1, RT-DB_B2
44 | : | 10 | 22:4(n-6)_22:6 | 50 | 79 | 10 | 1 | 869.5338 | 13.0004 | RT-DB_A, RT-DB_B1, RT-DB_B2, RT-DB_C
44 | : | 10 | 22:4(n-9)_22:6 | 50 | 79 | 10 | 1 | 869.5338 | 14.1911 | RT-DB_C
44 | : | 10 | 22:5(n-3)_22:5(n-3) | 50 | 79 | 10 | 1 | 869.5338 | 12.2749 | RT-DB_A, RT-DB_B1, RT-DB_B2, RT-DB_C
44 | : | 10 | 22:5(n-3)_22:5(n-3) | 50 | 79 | 10 | 1 | 869.5338 | 12.536 | RT-DB_A, RT-DB_B1, RT-DB_B2, RT-DB_C
44 | : | 10 | 22:5(n-3)_22:5(n-3) | 50 | 79 | 10 | 1 | 869.5338 | 12.7867 | RT-DB_B2, RT-DB_C
44 | : | 10 | 22:5(n-3)_22:5(n-6) | 50 | 79 | 10 | 1 | 869.5338 | 12.9416 | RT-DB_A, RT-DB_B1, RT-DB_C
44 | : | 10 | 22:5_22:5(n-6) | 50 | 79 | 10 | 1 | 869.5338 | 13.8794 | RT-DB_C
44 | : | 11 |  | 50 | 77 | 10 | 1 | 867.5182
44 | : | 11 | 22:5(n-3)_22:6(n-3) | 50 | 77 | 10 | 1 | 867.5182 | 11.719 | RT-DB_A, RT-DB_B1, RT-DB_B2, RT-DB_C
44 | : | 11 | 22:5(n-3)_22:6(n-3) | 50 | 77 | 10 | 1 | 867.5182 | 11.9337 | RT-DB_A, RT-DB_B1, RT-DB_B2, RT-DB_C
44 | : | 11 | 22:5(n-3)_22:6(n-3) | 50 | 77 | 10 | 1 | 867.5182 | 12.1569 | RT-DB_B2, RT-DB_C
44 | : | 11 | 22:5(n-6)_22:6 | 50 | 77 | 10 | 1 | 867.5182 | 12.3489 | RT-DB_A, RT-DB_B1, RT-DB_B2, RT-DB_C
44 | : | 11 | 22:5(n-6)_22:6 | 50 | 77 | 10 | 1 | 867.5182 | 12.5866 | RT-DB_C
44 | : | 12 |  | 50 | 75 | 10 | 1 | 865.5025
44 | : | 12 | 22:6(n-3)_22:6(n-3) | 50 | 75 | 10 | 1 | 865.5025 | 11.1996 | RT-DB_A, RT-DB_B1, RT-DB_B2, RT-DB_C
44 | : | 12 | 22:6_22:6(n-3) | 50 | 75 | 10 | 1 | 865.5025 | 11.3974 | RT-DB_A, RT-DB_B1, RT-DB_B2, RT-DB_C
44 | : | 12 | 22:6_22:6(n-3) | 50 | 75 | 10 | 1 | 865.5025 | 11.5786 | RT-DB_B2, RT-DB_C
45 | : | 0 |  | 51 | 101 | 10 | 1 | 903.706
45 | : | 1 |  | 51 | 99 | 10 | 1 | 901.6903
45 | : | 2 |  | 51 | 97 | 10 | 1 | 899.6747
45 | : | 3 |  | 51 | 95 | 10 | 1 | 897.659
45 | : | 4 |  | 51 | 93 | 10 | 1 | 895.6434
45 | : | 5 |  | 51 | 91 | 10 | 1 | 893.6277
45 | : | 6 |  | 51 | 89 | 10 | 1 | 891.6121
45 | : | 7 |  | 51 | 87 | 10 | 1 | 889.5964
45 | : | 8 |  | 51 | 85 | 10 | 1 | 887.5808
45 | : | 9 |  | 51 | 83 | 10 | 1 | 885.5651
45 | : | 10 |  | 51 | 81 | 10 | 1 | 883.5495
45 | : | 11 |  | 51 | 79 | 10 | 1 | 881.5338
45 | : | 12 |  | 51 | 77 | 10 | 1 | 879.5182
46 | : | 0 |  | 52 | 103 | 10 | 1 | 917.7216
46 | : | 1 |  | 52 | 101 | 10 | 1 | 915.706
46 | : | 2 |  | 52 | 99 | 10 | 1 | 913.6903
46 | : | 3 |  | 52 | 97 | 10 | 1 | 911.6747
46 | : | 4 |  | 52 | 95 | 10 | 1 | 909.659
46 | : | 5 |  | 52 | 93 | 10 | 1 | 907.6434
46 | : | 6 |  | 52 | 91 | 10 | 1 | 905.6277
46 | : | 7 |  | 52 | 89 | 10 | 1 | 903.6121
46 | : | 8 |  | 52 | 87 | 10 | 1 | 901.5964
46 | : | 9 |  | 52 | 85 | 10 | 1 | 899.5808
46 | : | 10 |  | 52 | 83 | 10 | 1 | 897.5651
46 | : | 11 |  | 52 | 81 | 10 | 1 | 895.5495
46 | : | 12 |  | 52 | 79 | 10 | 1 | 893.5338
47 | : | 0 |  | 53 | 105 | 10 | 1 | 931.7373
47 | : | 1 |  | 53 | 103 | 10 | 1 | 929.7216
47 | : | 2 |  | 53 | 101 | 10 | 1 | 927.706
47 | : | 3 |  | 53 | 99 | 10 | 1 | 925.6903
47 | : | 4 |  | 53 | 97 | 10 | 1 | 923.6747
47 | : | 5 |  | 53 | 95 | 10 | 1 | 921.659
47 | : | 6 |  | 53 | 93 | 10 | 1 | 919.6434
47 | : | 7 |  | 53 | 91 | 10 | 1 | 917.6277
47 | : | 8 |  | 53 | 89 | 10 | 1 | 915.6121
47 | : | 9 |  | 53 | 87 | 10 | 1 | 913.5964
47 | : | 10 |  | 53 | 85 | 10 | 1 | 911.5808
47 | : | 11 |  | 53 | 83 | 10 | 1 | 909.5651
47 | : | 12 |  | 53 | 81 | 10 | 1 | 907.5495
48 | : | 0 |  | 54 | 107 | 10 | 1 | 945.7529
48 | : | 1 |  | 54 | 105 | 10 | 1 | 943.7373
48 | : | 2 |  | 54 | 103 | 10 | 1 | 941.7216
48 | : | 3 |  | 54 | 101 | 10 | 1 | 939.706
48 | : | 4 |  | 54 | 99 | 10 | 1 | 937.6903
48 | : | 5 |  | 54 | 97 | 10 | 1 | 935.6747
48 | : | 6 |  | 54 | 95 | 10 | 1 | 933.659
48 | : | 7 |  | 54 | 93 | 10 | 1 | 931.6434
48 | : | 8 |  | 54 | 91 | 10 | 1 | 929.6277
48 | : | 9 |  | 54 | 89 | 10 | 1 | 927.6121
48 | : | 10 |  | 54 | 87 | 10 | 1 | 925.5964
48 | : | 11 |  | 54 | 85 | 10 | 1 | 923.5808
48 | : | 12 |  | 54 | 83 | 10 | 1 | 921.5651

## LPG
Name |  | dbs | mol. species | C | H | O | P | mass(form[-H] name[-H]) | tR (min) | Found in:
12 | : | 0 |  | 18 | 37 | 9 | 1 | 427.2102
12 | : | 1 |  | 18 | 35 | 9 | 1 | 425.1946
12 | : | 2 |  | 18 | 33 | 9 | 1 | 423.1789
12 | : | 3 |  | 18 | 31 | 9 | 1 | 421.1633
12 | : | 4 |  | 18 | 29 | 9 | 1 | 419.1476
13 | : | 0 |  | 19 | 39 | 9 | 1 | 441.2259
13 | : | 1 |  | 19 | 37 | 9 | 1 | 439.2102
13 | : | 2 |  | 19 | 35 | 9 | 1 | 437.1946
13 | : | 3 |  | 19 | 33 | 9 | 1 | 435.1789
13 | : | 4 |  | 19 | 31 | 9 | 1 | 433.1633
14 | : | 0 |  | 20 | 41 | 9 | 1 | 455.2415
14 | : | 1 |  | 20 | 39 | 9 | 1 | 453.2259
14 | : | 2 |  | 20 | 37 | 9 | 1 | 451.2102
14 | : | 3 |  | 20 | 35 | 9 | 1 | 449.1946
14 | : | 4 |  | 20 | 33 | 9 | 1 | 447.1789
15 | : | 0 |  | 21 | 43 | 9 | 1 | 469.2572
15 | : | 1 |  | 21 | 41 | 9 | 1 | 467.2415
15 | : | 2 |  | 21 | 39 | 9 | 1 | 465.2259
15 | : | 3 |  | 21 | 37 | 9 | 1 | 463.2102
15 | : | 4 |  | 21 | 35 | 9 | 1 | 461.1946
16 | : | 0 |  | 22 | 45 | 9 | 1 | 483.2728
16 | : | 1 |  | 22 | 43 | 9 | 1 | 481.2572
16 | : | 2 |  | 22 | 41 | 9 | 1 | 479.2415
16 | : | 3 |  | 22 | 39 | 9 | 1 | 477.2259
16 | : | 4 |  | 22 | 37 | 9 | 1 | 475.2102
16 | : | 5 |  | 22 | 35 | 9 | 1 | 473.1946
16 | : | 6 |  | 22 | 33 | 9 | 1 | 471.1789
17 | : | 0 |  | 23 | 47 | 9 | 1 | 497.2885
17 | : | 1 |  | 23 | 45 | 9 | 1 | 495.2728
17 | : | 2 |  | 23 | 43 | 9 | 1 | 493.2572
17 | : | 3 |  | 23 | 41 | 9 | 1 | 491.2415
17 | : | 4 |  | 23 | 39 | 9 | 1 | 489.2259
17 | : | 5 |  | 23 | 37 | 9 | 1 | 487.2102
17 | : | 6 |  | 23 | 35 | 9 | 1 | 485.1946
18 | : | 0 |  | 24 | 49 | 9 | 1 | 511.3041
18 | : | 1 |  | 24 | 47 | 9 | 1 | 509.2885
18 | : | 1 | 18:1(n-9) | 24 | 47 | 9 | 1 | 509.2885 | 6.0699 | RT-DB_A
18 | : | 1 | 18:1(n-10) | 24 | 47 | 9 | 1 | 509.2885 | 6.1233 | RT-DB_A, RT-DB_B1
18 | : | 1 | 18:1(n-10) | 24 | 47 | 9 | 1 | 509.2885 | 6.3064 | RT-DB_C
18 | : | 2 |  | 24 | 45 | 9 | 1 | 507.2728
18 | : | 2 | 18:2(n-6) | 24 | 45 | 9 | 1 | 507.2728 | 5.5141 | RT-DB_A, RT-DB_C
18 | : | 2 | 18:2(n-6) | 24 | 45 | 9 | 1 | 507.2728 | 5.6421 | RT-DB_C
18 | : | 3 |  | 24 | 43 | 9 | 1 | 505.2572
18 | : | 4 |  | 24 | 41 | 9 | 1 | 503.2415
18 | : | 5 |  | 24 | 39 | 9 | 1 | 501.2259
18 | : | 6 |  | 24 | 37 | 9 | 1 | 499.2102
19 | : | 0 |  | 25 | 51 | 9 | 1 | 525.3198
19 | : | 1 |  | 25 | 49 | 9 | 1 | 523.3041
19 | : | 2 |  | 25 | 47 | 9 | 1 | 521.2885
19 | : | 3 |  | 25 | 45 | 9 | 1 | 519.2728
19 | : | 4 |  | 25 | 43 | 9 | 1 | 517.2572
19 | : | 5 |  | 25 | 41 | 9 | 1 | 515.2415
19 | : | 6 |  | 25 | 39 | 9 | 1 | 513.2259
20 | : | 0 |  | 26 | 53 | 9 | 1 | 539.3354
20 | : | 1 |  | 26 | 51 | 9 | 1 | 537.3198
20 | : | 1 | 20:1(n-10) | 26 | 51 | 9 | 1 | 537.3198 | 7.1087 | RT-DB_C
20 | : | 2 |  | 26 | 49 | 9 | 1 | 535.3041
20 | : | 2 | 20:2(n-7) | 26 | 49 | 9 | 1 | 535.3041 | 6.3429 | RT-DB_C
20 | : | 3 |  | 26 | 47 | 9 | 1 | 533.2885
20 | : | 3 | 20:3(n-6) | 26 | 47 | 9 | 1 | 533.2885 | 5.8244 | RT-DB_C
20 | : | 3 | 20:3(n-7) | 26 | 47 | 9 | 1 | 533.2885 | 5.8561 | RT-DB_C
20 | : | 3 | 20:3(n-9) | 26 | 47 | 9 | 1 | 533.2885 | 6.0669 | RT-DB_C
20 | : | 4 |  | 26 | 45 | 9 | 1 | 531.2728
20 | : | 4 | 20:4(n-6) | 26 | 45 | 9 | 1 | 531.2728 | 5.5284 | RT-DB_C
20 | : | 4 | 20:4(n-6) | 26 | 45 | 9 | 1 | 531.2728 | 5.6421 | RT-DB_C
20 | : | 5 |  | 26 | 43 | 9 | 1 | 529.2572
20 | : | 6 |  | 26 | 41 | 9 | 1 | 527.2415
20 | : | 7 |  | 26 | 39 | 9 | 1 | 525.2259
20 | : | 8 |  | 26 | 37 | 9 | 1 | 523.2102
21 | : | 0 |  | 27 | 55 | 9 | 1 | 553.3511
21 | : | 1 |  | 27 | 53 | 9 | 1 | 551.3354
21 | : | 2 |  | 27 | 51 | 9 | 1 | 549.3198
21 | : | 3 |  | 27 | 49 | 9 | 1 | 547.3041
21 | : | 4 |  | 27 | 47 | 9 | 1 | 545.2885
21 | : | 5 |  | 27 | 45 | 9 | 1 | 543.2728
21 | : | 6 |  | 27 | 43 | 9 | 1 | 541.2572
21 | : | 7 |  | 27 | 41 | 9 | 1 | 539.2415
21 | : | 8 |  | 27 | 39 | 9 | 1 | 537.2259
22 | : | 0 |  | 28 | 57 | 9 | 1 | 567.3667
22 | : | 1 |  | 28 | 55 | 9 | 1 | 565.3511
22 | : | 2 |  | 28 | 53 | 9 | 1 | 563.3354
22 | : | 3 |  | 28 | 51 | 9 | 1 | 561.3198
22 | : | 4 |  | 28 | 49 | 9 | 1 | 559.3041
22 | : | 4 | 22:4(n-6) | 28 | 49 | 9 | 1 | 559.3041 | 6.1746 | RT-DB_C
22 | : | 5 |  | 28 | 47 | 9 | 1 | 557.2885
22 | : | 5 | 22:5(n-3) | 28 | 47 | 9 | 1 | 557.2885 | 5.6504 | RT-DB_A, RT-DB_C
22 | : | 6 |  | 28 | 45 | 9 | 1 | 555.2728
22 | : | 7 |  | 28 | 43 | 9 | 1 | 553.2572
22 | : | 8 |  | 28 | 41 | 9 | 1 | 551.2415
23 | : | 0 |  | 29 | 59 | 9 | 1 | 581.3824
23 | : | 1 |  | 29 | 57 | 9 | 1 | 579.3667
23 | : | 2 |  | 29 | 55 | 9 | 1 | 577.3511
23 | : | 3 |  | 29 | 53 | 9 | 1 | 575.3354
23 | : | 4 |  | 29 | 51 | 9 | 1 | 573.3198
23 | : | 5 |  | 29 | 49 | 9 | 1 | 571.3041
23 | : | 6 |  | 29 | 47 | 9 | 1 | 569.2885
23 | : | 7 |  | 29 | 45 | 9 | 1 | 567.2728
23 | : | 8 |  | 29 | 43 | 9 | 1 | 565.2572
24 | : | 0 |  | 30 | 61 | 9 | 1 | 595.398
24 | : | 1 |  | 30 | 59 | 9 | 1 | 593.3824
24 | : | 2 |  | 30 | 57 | 9 | 1 | 591.3667
24 | : | 3 |  | 30 | 55 | 9 | 1 | 589.3511
24 | : | 4 |  | 30 | 53 | 9 | 1 | 587.3354
24 | : | 5 |  | 30 | 51 | 9 | 1 | 585.3198
24 | : | 6 |  | 30 | 49 | 9 | 1 | 583.3041
24 | : | 7 |  | 30 | 47 | 9 | 1 | 581.2885
24 | : | 8 |  | 30 | 45 | 9 | 1 | 579.2728
25 | : | 0 |  | 31 | 63 | 9 | 1 | 609.4137
25 | : | 1 |  | 31 | 61 | 9 | 1 | 607.398
25 | : | 2 |  | 31 | 59 | 9 | 1 | 605.3824
25 | : | 3 |  | 31 | 57 | 9 | 1 | 603.3667
25 | : | 4 |  | 31 | 55 | 9 | 1 | 601.3511
25 | : | 5 |  | 31 | 53 | 9 | 1 | 599.3354
25 | : | 6 |  | 31 | 51 | 9 | 1 | 597.3198
25 | : | 7 |  | 31 | 49 | 9 | 1 | 595.3041
25 | : | 8 |  | 31 | 47 | 9 | 1 | 593.2885
26 | : | 0 |  | 32 | 65 | 9 | 1 | 623.4293
26 | : | 1 |  | 32 | 63 | 9 | 1 | 621.4137
26 | : | 2 |  | 32 | 61 | 9 | 1 | 619.398
26 | : | 3 |  | 32 | 59 | 9 | 1 | 617.3824
26 | : | 4 |  | 32 | 57 | 9 | 1 | 615.3667
26 | : | 5 |  | 32 | 55 | 9 | 1 | 613.3511
26 | : | 6 |  | 32 | 53 | 9 | 1 | 611.3354
26 | : | 7 |  | 32 | 51 | 9 | 1 | 609.3198
26 | : | 8 |  | 32 | 49 | 9 | 1 | 607.3041